## Jablonec nad Jizerou
|  |  | Směr : Poniklá | [23 empty] | Směr : Rokytnice nad Jizerou
[10 empty] | Trať : 510 B |  |  |  | Km 18,508 |  |  |  | Ev. č. : 571208
[7 empty] | Návěstidla | [10 empty] | Návěstidla
|  |  | Traťové zabezpečovací zařízení : |  |  |  | Hranice dopravny | Přejezdníky | Místo zastavení |  |  |  |  | Dopravna D 3 |  |  |  | Místo zastavení |  |  |  | Hranice dopravny |  |  |  |  | Traťové zabezpečovací zařízení :
|  |  | Telefonické dorozumívání |  |  |  |  | 1X184 | [5 empty] | Mechanické | [12 empty] | Telefonické dorozumívání
|  |  | provoz podle SŽDC D 3 |  |  |  | L T | 18.425 | [5 empty] | výhybky a výkolejku přestavuje a uzamyká doprovod vlaku | [7 empty] | L T |  |  |  |  | provoz podle SŽDC D 3
[7 empty] | 18.237 | 3X184 | 18.509 |  |  |  |  | klíče od výhybek a výkolejky v soupravě hlavních klíčů (SHK) |  |  |  | 18.509 |  |  |  | 18.719
|  |  | Kód : 15 |  |  |  |  | 18.435 | [5 empty] | Kód : 1 | [12 empty] | Kód : 15
Sídlo dirigujícího dispečera :
Jilemnice
Vjezdové / odjezdové rychlosti :
v pokračování traťové koleje - rychlost traťová s místním omezením
při jízdě do odbočky - rychlost 40 km/h
[5 empty] | 18.337 |  |  |  |  | 3 | [7 empty] | Vk 1
3X184
4
2
[9 empty] | 1X184 | [18 empty] | L T
[5 empty] | 1 | [19 empty] | 5
L T
Výhybky a výkolejky | [9 empty] | Dopravní koleje |  |  |  |  | Nástupiště u koleje |  |  |  | Výhybky a výkolejky
č. | staničení | N | námezník | přest |  |  | poznámka |  |  | č. | Začátek | Konec | Délka | C | č. | Začátek | Konec | Délka | č. | staničení | N | námezník | přest |  |  | poznámka
1 | 18.335 | 37 | 18.372 | ručně | odtlačný kontrolní výměnový zámek, klíč 1t/1 je v SHK - I. |  |  |  |  | 1 | 18.372 | 18.587 | 215 | KANGO | 1 | 18.475 | 18.55 | 75 | Vk 1 | 18.531 |  |  | ručně | kontrolní výkolejkový zámek, klíč Vk1/4 je v SHK - III.
[13 empty] | 0 | JTom | č. II, úrovňové, jednostranné
2 | 18.362 | 37 | 18.399 | ručně | výměnový zámek, klíč je držen v kontrolním zámku v.č.3 | [9 empty] | obě N jsou konstrukce sypané |  |  |  | 4 | 18.585 | -51 | 18.534 | ručně | výměnový zámek, klíč je držen v kontrolním zámku Vk 1
[10 empty] | 3 | 18.399 | 18.534 | 135 | IX. | 3 | 18.5 | 18.55 | 50 |  |  |  | 0
3 | 18.425 | -37 | 18.388 | ručně | kontrolní výměnový zámek, klíč 3/2 je v SHK - II. | [8 empty] | 2014 | č. I, úrovňové, jednostranné |  |  |  | 5 | 18.624 | -37 | 18.587 | ručně | odtlačný kontrolní výměnový zámek, klíč 5t/5 je v SHK - IV.
Jablonec nad Jizerou
5
1
3
P 4775 km 18,622
5 a
50
1
1
75