## titul
Trať : | 513 C |  |  |  | Km 15,381 | [6 empty] | Ev. č. : | 541003
| Staniční |  |  |  | Návěstidla nezávislá na výměnách
| zabezpečovací |  |  |  | 1. kategorie | [5 empty] | Kód : 1
| zařízení : |  |  |  | ÚZ, v.č.1 přenos klíče do ÚZ přes EZ1, vjezdové návěstidlo v závislosti na EZ
| Dopravní stanoviště : |  |  |  | Dopravní kancelář
| ( km ) |  |  |  | 15.381
| Počet pracovníků : |  |  |  | Výpravčí - 1
Výprava vlaků s přepravou cestujících návěstí Odjezd
| Zjišťování |  |  |  | výpravčí vždy | [5 empty] | zast. - 00
| konce vlaku |  |  |  | - | [5 empty] | proj. - nejsou
|  | Dopravní koleje | [5 empty] | Nástupiště u koleje
č. | Začátek | Konec | Délka | Poznámka |  | č. | Začátek | Konec | Délka | Poznámka
1 | 15.356 | 15.512 | 156 | Hlavní staniční kolej (HSK)
1 a | 15.266 | 15.305 | 39 | Průjezd |  | 3 | 15.296 | 15.341 | 45 | č. I, úrovňové, vnější
1 a + 1 | 15.266 | 15.512 | 246 | HSK směr Rychnov nad Kněžnou | [5 empty] | konstrukce SUDOP T + desky K230
[9 empty] | 0 | přístup od VB
2 | 15.354 | 15.512 | 158 | Vjezd - odjezd
2 a | 15.07 | 15.252 | 182 | Průjezd |  |  |  |  | 0
2 a + 2 | 15.07 | 15.512 | 442 | Vjezd - odjezd |  |  |  | Solnice zastávka z (km 14,913)
[6 empty] | TK | 14.891 | 14.936 | 45 | úrovňové, vnější
3 | 15.286 | 15.346 | 60 | Vjezd - odjezd |  |  |  |  | 0 | konstrukce SUDOP T + desky K230
Solnice

## Solnice
Směr : Rychnov nad Kněžnou | [15 empty] | Návěstidla - ŽST | [32 empty] | Směr : Koncová stanice, konec tratě = km 15,609
[13 empty] | Vjezdová |  |  | Odjezdová skupinová |  |  |  | Vyčkávací
[16 empty] | Obvod výpravčího | [14 empty] | Km 15,381
Traťové
| zabezpečovací |  |  |  | Telefonické dorozumívání |  |  | Kód : 1 |  |  |  |  | Př L | 14.435 |  | SR |  |  |  | Vy 1 | 15.102 | [9 empty] | KANGO | C | JTom
| zařízení : |  |  |  | provoz podle SŽDC D1
[13 empty] | L | 14.841 |  | 14.969 |  |  |  | Vy 2 | 15.104 | [10 empty] | IX. / 2015
| Zjišťování konce |  |  |  | výpravčí vždy |  | zast. | 00 | [23 empty] | Poznámka: zobrazeno v měřítku od návěstidla L po zarážedlo u k.č.1b
| vlaku : |  |  |  | - |  | proj. | nejsou
DVk3
[17 empty] | areál | [5 empty] | Vlečka č: V4252
[20 empty] | DVk2 | [7 empty] | 15.175 |  | remíza |  |  | Vk 1
[23 empty] | D4 |  | DVk4
Vlečky č:
DVk1
[24 empty] | D3 | [14 empty] | Vk 2 |  |  |  | Vk 3
[17 empty] | V4252 | [18 empty] | 5
[24 empty] | Vy 1 | [22 empty] | 8
[14 empty] | SR | [12 empty] | 2 |  | 3 |  |  | 4 | [17 empty] | 9
1
Vy 2
7
|  |  | L | [13 empty] | EZ | [37 empty] | 15.609
( v.č.1 )
6
[18 empty] | PŔESUVNA | [7 empty] | Vlečka č: V4253
[19 empty] | 15,050 | [13 empty] | AZVk1 |  | AZ1
[18 empty] | KB 102,104,106 | 15,050 | [10 empty] | AZVk2 |  |  |  | AZ2
15,050
AZVk3
č. | staničení | N | námezník | přest. |  | poznámka |  |  | č. | staničení | N | námezník | přest. |  | poznámka | [24 empty] | č. | staničení | N | námezník | přest. |  | poznámka |  |  | č. | staničení | N | námezník | přest. |  | poznámka
[5 empty] | Obvod výpravčího | [8 empty] | Obvod posunu | [33 empty] | Obvod posunu
[9 empty] | D4 | 15.085 | -27 | 15.058 | ručně | bez zabezpečení | [25 empty] | AZ2 | 15.251 | -42 | 15.209 | ručně | bez zabezpečení |  |  |  | 6a | 15.303 | 51 | 15.354 | ručně | výměnový zámek, klíč je držen v kontrolním zámku v.č.7
1 | 15.019 | 51 | 15.07 | ručně | výměnový zámek, klíč je držen v EZ1 v kolejišti |  |  |  | D3 | 15.11 | -32 | 15.078 | ručně | bez zabezpečení | [25 empty] | AZ1 | 15.279 | -42 | 15.237 | ručně | bez zabezpečení |  |  |  | 6b | 15.303 | -51 | 15.252 | ručně | výměnový zámek, klíč je držen ve výk. zámku AZVk1
[5 empty] | přenos + nebo - polohy výh. do ÚZ přes EZ1 nebo přímo |  |  |  | 2 | 15.152 | -51 | 15.101 | ručně | výměnový zámek, klíč je držen ve výk. zámku DVk1 | [25 empty] | AZVk1 | 15.239 |  |  | ručně | výkolejkový zámek, klíč je držen ve výk. zámku AZVk2 |  |  |  | 7 | 15.356 | -51 | 15.305 | ručně | kontrolní zámek, klíč 7 / 6a je držen v ÚZ
[9 empty] | 3 | 15.187 | -51 | 15.136 | ručně | výměnový zámek, klíč je držen ve výk. zámku DVk4 | [25 empty] | AZVk2 | 15.213 |  |  | ručně | výkolejkový zámek, klíč je držen ve výk. zámku AZVk3 |  |  |  | KVC | 15.346 |  |  |  | platí pro k.č.3 (poloha vlevo u koleje ve směru příjezdu)
4 | 15.224 | 42 | 15.266 | ručně | kontrolní výměnový zámek, klíč 4 / 5 je držen v ÚZ |  |  |  | DVk1 | 15.078 |  |  | ručně | výkolejkový zámek, klíč je držen ve výk. zámku DVk2 | [17 empty] | Vjezdové / odjezdové rychlosti : | [7 empty] | AZVk3 | 15.203 |  |  | ručně | výkolejkový zámek, klíč AZVk3 / AZVk2 je držen v ÚZ |  |  |  | KVC | 15.512 |  |  |  | platí pro k.č.1 a 2 (poloha mezi kolejemi 1 a 2)
[9 empty] | DVk2,3 | 15.058 |  |  | ručně | výkolejkové zámky, klíč DVk3 / DVk2 je držen v ÚZ | [17 empty] | v pokračování traťové koleje - rychlost traťová s místním omezením | [7 empty] | Vk 1 | 15.24 |  |  | ručně | výkolejkový zámek, klíč je držen v ÚZ |  |  |  | 8 | 15.51 | -42 | 15.468 | ručně | kontrolní výměnový zámek, klíč 8 / Vk3 je držen v ÚZ
5 | 15.286 | -42 | 15.244 | ručně | výměnový zámek, klíč je držen v kontrolním zámku v.č.4 |  |  |  | DVk4 | 15.129 |  |  | ručně | výkolejkový zámek, klíč DVk4 / 3 je držen v ÚZ | [17 empty] | při jízdě do odbočky - rychlost 40 km/h | [7 empty] | Vk 2 | 15.396 |  |  | ručně | výkolejkový zámek, klíč je držen ve výk. zámku Vk3 |  |  |  | 9 | 15.554 | -42 | 15.512 | ručně | výměnový zámek do obou směrů, klíč není držen v ÚZ
[40 empty] | Vk 3 | 15.463 |  |  | ručně | výkolejkový zámek, klíč je držen v kontrolním zámku v.č.9
Výhybky, výkolejky a konce vlakových cest (KVC)
1 a
3
2
Výhybky a výkolejky
102
1 b
104
106
3 a
5
Solnice zastávka km 14,913
1
2 a
203
201
205
207
P4118 - 3SBI km 14,968
P4118 chodník km 14,963
Solnice
45
45
km 15,160 = 0,000 V4252
km 15,125 = 0,000 4252
km 15,380 = 0,000 V4253