## Rokytnice v Orlických horách
|  |  | Směr : Slatina nad Zdobnicí | [22 empty] | Koncová dopravna
[10 empty] | Trať : 513 B |  |  |  | Km 19,542 |  |  |  | Ev. č. : 541409
[7 empty] | Návěstidla | [10 empty] | Návěstidla
|  |  | Traťové zabezpečovací zařízení : |  |  |  | Hranice dopravny | [6 empty] | Dopravna D 3 |  |  |  | Místo zastavení
Konec tratě
|  |  | Rádiové spojení ( síť SRV ) | [10 empty] | Mechanické
|  |  | provoz podle D - 3 |  |  |  | LT 1 | [6 empty] | výhybky a výkolejky přestavuje a uzamyká doprovod vlaku | [11 empty] | zaražedlo k.č. 1a
[7 empty] | 19.126 | [6 empty] | klíče od výhybek a výkolejek v soupravě hlavních klíčů (SHK) |  |  |  | 19.564 | [7 empty] | Km 19,694
|  |  | Kód : 16 | [10 empty] | Kód : 1
Sídlo dirigujícího dispečera :
Vamberk
Vjezdové / odjezdové rychlosti :
v pokračování traťové koleje - rychlost traťová s místním omezením
při jízdě do odbočky - rychlost 40 km/h
19.394
19.36
Vk 1
Vk 3
[16 empty] | 4 | 5 |  | 6
[5 empty] | 1 | [7 empty] | 3 | [9 empty] | 7 |  | Vk 4 |  | 19,694
2
L T
[11 empty] | Vk 2 | [6 empty] | 19.499
[10 empty] | Dopravní koleje |  |  |  |  | Nástupiště u koleje
č. | staničení | N | námezník | přest. |  | poznámka |  |  |  | č. | Začátek | Konec | Délka |  | č. | Začátek | Konec | Délka |  | č. | staničení | N | námezník | přest. |  | poznámka
1 | 19.189 | 42 | 19.231 | ručně | odtlačný KVZ, klíč je držen v kontrolním zámku Vk 1 |  |  |  |  | 1 | 19.231 | 19.564 | 333 | C | 1 | 19.514 | 19.564 | 50 |  | 4 | 19.458 | -37 | 19.421 | ručně | kontrolní výměnový zámek, klíč 4/3t/3 je v SHK - III.
Vk 1 | 19.239 |  |  | ručně | kontrolní výkolejkový zámek, klíč Vk1/1t/1 je v SHK - I. | [7 empty] | 0 |  |  |  |  | 0 |  | 5 | 19.485 | -37 | 19.448 | ručně | bez zabezpečení
[10 empty] | Manipulační koleje |  |  |  | KANGO | Manipulační koleje
2 | 19.285 | 37 | 19.322 | ručně | odtlačný KVZ, klíč je držen v kontrolním zámku Vk 2 |  |  |  |  | 1a | 19.617 | 19.694 | 77 | JTom | 3+1a | 19.239 | 19.694 | 455 |  | 6 | 19.516 | -37 | 19.479 | ručně | bez zabezpečení
Vk 2 | 19.34 |  |  | ručně | kontrolní výkolejkový zámek, klíč Vk1/1t/1 je v SHK - II. |  |  |  |  | 2 | 19.34 | 19.499 | 159 |  |  |  |  | 0 |  | Vk 3 | 19.548 |  |  | ručně | kontrolní výkolejkový zámek, klíč Vk3/7 je v SHK - IV.
|  |  | 0 | [6 empty] | 3 | 19.239 | 19.548 | 309 | X. | 5+1a | 19.36 | 19.694 | 334 |  | 7 | 19.599 | -35 | 19.564 | ručně | výměnový zámek, klíč je držen v kontrolním zámku Vk 4
3 | 19.394 | 37 | 19.431 | ručně | odtlačný KVZ, klíč je držen v kontrolním zámku v.č.4 |  |  |  |  | 5 | 19.36 | 19.448 | 88 | 2014 | [5 empty] | Vk4 | 19.617 |  |  | ručně | kontrolní výkolejkový zámek, klíč Vk 4 je v SHK - V.
[10 empty] | 7 | 19.394 | 19.479 | 85 |  | 7+1a | 19.394 | 19.694 | 300
depo
Rokytnice v Orlických horách
Výhybky a výkolejky
Výhybky a výkolejky
1
2
1 a
5
3
7
P 4144 km 19,306
1
50