## titul
Trať : | 514 A |  |  |  | Km 10,255 | [6 empty] | Ev. č. : | 552869
| Staniční |  |  |  | TEST 13 ( B )
| zabezpečovací |  |  |  | 2. kategorie | [5 empty] | Kód : 11 / 0
| zařízení : |  |  |  | ústřední stavědlo, izolované koleje
| Dopravní stanoviště : |  |  |  | Dopravní kancelář
| ( km ) |  |  |  | 10.225
| Počet pracovníků : |  |  |  | Výpravčí - 1
Výprava vlaků s přepravou cestujících dle čl. 505 SŽDC (ČD) D2
| Zjišťování |  |  |  | výpravčí | [5 empty] | zast. - 00
| konce vlaku |  |  |  | vždy | [5 empty] | proj. - 00
|  | Dopravní koleje | [5 empty] | Nástupiště u koleje
č. | Začátek | Konec | Délka | Poznámka |  | č. | Začátek | Konec | Délka | Poznámka
1 | 10.332 | 10.105 | 227 | Hlavní staniční kolej |  | 1 | 10.255 | 10.19 | 65 | č. I, úrovňové, jednostranné vnitřní
|  |  |  | směr Vlašim a Benešov u Prahy | [5 empty] | konstrukce SUDOP T + desky K145
|  |  | 0 | [5 empty] | 0
3 | 10.359 | 10.01 | 349 | Vjezd - odjezd - průjezd |  | 3 | 10.255 | 10.19 | 65 | č. II, úrovňové, jednostranné vnitřní
[9 empty] | 0 | konstrukce SUDOP T + desky K145
Postupice

## Postupice
[5 empty] | Směr : Vlašim | [9 empty] | Návěstidla - ŽST | [14 empty] | Návěstidla - ŽST | [11 empty] | Směr : Benešov u Prahy
[13 empty] | Vjezdová |  | Odjezdová |  |  |  |  | Seřaďovací | [8 empty] | Seřaďovací | Odjezdová |  |  |  |  | Vjezdová
[15 empty] | Obvod výpravčího | [8 empty] | Km 10,225 | [5 empty] | Obvod výpravčího
| Traťové | [39 empty] | Traťové
| zabezpečovací |  |  |  | Telefonické dorozumívání |  |  |  | Kód : 1 |  |  |  | Př L | 11.074 | [5 empty] | Stanice bez |  |  | SENA | C | JTom |  |  |  | Stanice bez | [5 empty] | Př S | 9.3 |  |  |  |  | zabezpečovací | Automatické hradlo |  |  |  | Kód : 14
| zařízení : |  |  |  | provoz podle D - 2 | [9 empty] | S 1 | 10.332 | S 3 | 10.359 |  | seřaďovacích | [8 empty] | seřaďovacích | L 1 | 10.105 | L 3 | 10.01 | [7 empty] | zařízení : | AHP-03 počítače náprav ( bez návěstního bodu )
[13 empty] | L | 10.566 | [5 empty] | návěstidel |  |  |  | XII. / 2012 |  |  |  |  | návěstidel | [5 empty] | S | 9.813
| Zjišťování konce |  |  |  | výpravčí |  |  | zast. | 00 | [31 empty] | Zjišťování konce | samočinně činností |  |  | zast. | 90
| vlaku : |  |  |  | vždy |  |  | proj. | 00 | [31 empty] | vlaku : | zabezpečovacího zařízení |  |  | proj. | 30
S 3
[19 empty] | S 1 | [25 empty] | S
[12 empty] | 1 | [21 empty] | L 3 |  |  |  | 5
[14 empty] | 2 | [17 empty] | 4
|  | L | [18 empty] | 3 |  |  |  |  | L 1
[12 empty] | 10.416 | [9 empty] | EZ - ZVK
[16 empty] | Vk 1 | [5 empty] | (k.č.1 a 3) |  |  |  |  | Vk 2
[19 empty] | PSt.1 | [8 empty] | PSt.2
[19 empty] | ( 3/2 ) | [8 empty] | ( Vk2/4 )
Vjezdové / odjezdové rychlosti :
č. | staničení | N | námezník | přest. |  | č. | staničení | N | námezník | přest. | poznámka | [12 empty] | v pokračování traťové koleje - rychlost traťová s místním omezením | [10 empty] | č. | staničení | N | námezník | přest. | poznámka |  |  | č. | staničení | N | námezník | přest.
|  | Obvod výpravčího | [8 empty] | Obvod posunu | [12 empty] | při jízdě do odbočky - rychlost 40 km/h | [15 empty] | Obvod posunu |  |  |  |  | Obvod výpravčího
|  |  | 0 |  |  | 2 | 10.389 | -37 | 10.352 | ručně | výměnový zámek, klíč je držen v kontrolním zámku v.č.3 | [12 empty] | Současné vlakové cesty | [10 empty] | Vk 2 | 10.085 |  |  | ručně | kontrolní výkolejkový zámek, | [5 empty] | 0
1 | 10.416 | -37 | 10.379 | elm. |  | Vk 1 | 10.358 |  |  | ručně | výkolejkový zámek, klíč je v úschově v DK u výpravčího | [12 empty] | Vzájemně vyloučeny jsou pouze protisměrné | [15 empty] | klíč Vk2/4 je držen v PSt.2 v kolejišti |  |  | 5 | 9.975 | 34 | 10.009 | elm.
|  |  | 0 |  |  | 3 | 10.317 | 37 | 10.354 | ručně | kontrolní VZ, klíč 3/2 je držen v PSt.1 v kolejišti | [12 empty] | jízdní cesty na tutéž kolej | [10 empty] | 4 | 10.03 | 51 | 10.081 | ručně | výměnový zámek, klíč je držen v kontrolním zámku Vk2
Postupice
1
2
P 6036 - 3ZNI km 10,449
Výhybky
Výhybky
Výhybky
Výhybky
3
65
2 a
65
P 6035 km 9,821