## titul
Trať : | 516 A |  |  |  | Km 16,554 = 0,000 | [6 empty] | Ev. č. : | 560664
| Staniční |  |  |  | TEST 12 ( B-90 )
| zabezpečovací |  |  |  | 2. kategorie, řídící stavědlo | [5 empty] | Kód : 11 / 1
| zařízení : |  |  |  | počítače náprav - není zabazpečený posun
| Dopravní stanoviště : |  |  |  | Dopravní kancelář
| ( km ) |  |  |  | 0,000 = 16,554
| Počet pracovníků : |  |  |  | Výpravčí - 1
| Zjišťování |  |  |  | samočinně činností | [5 empty] | zast. - 90
| konce vlaku |  |  |  | zabezpečovacího zařízení | [5 empty] | proj. - 30
|  | Dopravní koleje | [5 empty] | Nástupiště u koleje
č. | Začátek | Konec | Délka | Poznámka |  | č. | Začátek | Konec | Délka | Poznámka
1 | 16.685 | 16.5 | 185 | Hlavní staniční kolej |  | 1 | 16.654 | 16.5 | 154 | č. I, úrovňové, jednostranné
|  |  |  | směr Zruč nad Sázavou |  |  |  |  | 0 | konstrukce sypané
|  |  |  | a Ledečko | [5 empty] | přechod v km 16,590 a 16,550
3 | 16.685 | 16.5 | 185 | Vjezd - odjezd - průjezd |  | 3 | 16.654 | 16.5 | 154 | č. II, úrovňové, jednostranné
|  |  | 0 | [6 empty] | konstrukce sypané
Kácov

## Kácov
[5 empty] | Směr : Zruč nad Sázavou | [13 empty] | Návěstidla - ŽST | [21 empty] | Návěstidla - ŽST | [9 empty] | Směr : Ledečko
[15 empty] | Vjezdová |  |  |  | Odjezdová skupinová |  |  |  | KVC u k.č. |  | Seřaďovací | [11 empty] | Seřaďovací |  | KVC u k.č. |  | Odjezdová skupinová |  |  | Vjezdová
[19 empty] | Obvod výpravčího ( mimo KVC ) | [9 empty] | Km 0,000 = 16,554 | [11 empty] | Obvod výpravčího ( mimo KVC )
| Traťové | [48 empty] | Traťové
| zabezpečovací |  |  |  | Telefonické dorozumívání |  |  |  | Kód : 1 | [5 empty] | Př L | 0.815 | [6 empty] | 1 - 3 | 0.131 |  |  |  | KANGO | C | JTom | [6 empty] | Stanice bez |  | 1 - 3 | 16.5 | L 1-3 |  |  | Př S | 15.785 |  |  |  |  | zabezpečovací | Telefonické dorozumívání |  |  |  | Kód : 1
| zařízení : |  |  |  | provoz podle SŽDC D1 | [9 empty] | = | 17.369 |  |  | S 1-3 |  |  |  | = | 16.685 | Stanice bez | [11 empty] | seřaďovacích | [12 empty] | zařízení : | provoz podle SŽDC D1
[25 empty] | seřaďovacích |  |  |  | VII. / 2015 | [7 empty] | návěstidel |  | 3 - 5 | 16.5 | 16.414 |  |  | S | 16.188
[15 empty] | L | 0.415 |  |  | 0.21 |  |  |  | 3 - 5 | 0.131 | návěstidel
| Zjišťování konce |  |  |  | výpravčí |  |  | zast. | 00 | [5 empty] | = | 16.969 |  |  | jt. 16,764 |  |  |  | = | 16.685 | [25 empty] | Zjišťování konce | výpravčí |  |  | zast. | 00
| vlaku : |  |  |  | vždy |  |  | proj. | 00 | [40 empty] | vlaku : | vždy |  |  | proj. | 00
[26 empty] | Vk 2 | [7 empty] | Vk 3
[20 empty] | 2 | [21 empty] | 7
S 1- 3
S
[16 empty] | 1 | [26 empty] | 8
[20 empty] | 3 | [21 empty] | 6
|  | L | [40 empty] | L 1- 3
0.257
[12 empty] | 16,811 | [14 empty] | 4 |  |  |  |  | 5 | T1 | [9 empty] | 16.419
[14 empty] | Vk 1 | [14 empty] | přechod v km 16,590 |  | přechod v km 16,550 | [6 empty] | Vk T1 |  |  |  | vrata výtopny
16.443
Vk 4
[6 empty] | č. | staničení | N | námezník | přest. |  |  | poznámka |  |  |  | č. | staničení | N | námezník | přest. |  |  | poznámka
č. | staničení | N | námezník | přest. | [6 empty] | Obvod posunu | [10 empty] | Obvod posunu | [6 empty] | Vjezdové / odjezdové rychlosti : | [5 empty] | č. | staničení | N | námezník | přest. |  |  | poznámka |  | č. | staničení | N | námezník | přest. |  | poznámka |  | č. | staničení | N | námezník | přest.
|  | Obvod výpravčího |  |  |  | Vk 1 | 0.223 |  |  | ručně | výkolejkový zámek, klíč je v úschově v DK | [17 empty] | v pokračování traťové koleje - rychlost traťová s místním omezením | [10 empty] | Obvod posunu | [8 empty] | Obvod posunu |  |  |  |  | Obvod výpravčího
[6 empty] | = | 16.777 |  |  |  | 2a*) = délka k.č.2a po výkolejku Vk1 je 34m | [5 empty] | Vk 2 | 0.135 |  |  | ručně | kontrolní výkolejkový zámek, klíč Vk2/2t/2 je v ÚZ v DK | [6 empty] | při jízdě do odbočky - rychlost 40 km/h | [5 empty] | 5 | 16.54 | -37 | 16.503 | ručně | bez zabezpečení
1 | 0.211 | -37 | 0.174 | elm. |  | 2 | 0.182 | -37 | 0.145 | ručně | odtlačný výměnový zámek, klíč je v kontrolním zámku Vk2 | [5 empty] | = | 16.689 | [16 empty] | T1 | 16.51 | -37 | 16.473 | ručně | odtlačný výměnový zámek, klíč T1t/T1/6t/6 je v ÚZ v DK |  |  |  | Vk 3 | 16.494 |  |  | ručně | kontrolní výkolejkový zámek, klíč Vk3/7t/7 je v ÚZ v DK
[6 empty] | = | 16.736 | -37 | 16.699 | [7 empty] | 4 | 0.119 | 37 | 0.156 | ručně | odtlačný výměnový zámek, klíč 4t/4/3t/3 je v ÚZ v DK | [6 empty] | Současné vlakové cesty | [5 empty] | Vk 4 | 16.497 |  |  | ručně | výkolejkový zámek, klíč je v úschově v DK |  |  |  | 6 | 16.446 | 37 | 16.483 | ručně | odtlačný výměnový zámek, klíč je v kontrolním zámku v.č.T1 |  |  | 8 | 16.416 | 37 | 16.453 | elm.
= | 16.765 | -37 | 16.728 |  |  | 3 | 0.183 | -37 | 0.146 | ručně | odtlačný výměnový zámek, klíč je v kontrolním zámku v.č.4 | [5 empty] | = | 16.673 | 37 | 16.71 |  | 2a**) = délka k.č.2a po námezník v.č.4 je 101m | [6 empty] | Zabezpečovací zařízení neumožňuje současné vlakové cesty | [5 empty] | TVk1 | 16.469 |  |  | ručně | výkolejkový zámek, klíč je v úschově v DK |  |  |  | 7 | 16.447 | 37 | 16.484 | ručně | odtlačný výměnový zámek, klíč je v kontrolním zámku Vk3
[6 empty] | = | 16.737 | -37 | 16.7 | [19 empty] | vyjma současných odjezdů
Kácov
1
3
Výhybky
Výhybky
2
Op
Výhybky a výkolejky
Výhybky a výkolejky
Výhybky a výkolejky
Výhybky a výkolejky
5
2 b
Op
2 a *
T 1
2 a **
P5825 - 3SBLI km 0,350 jt.16,904
P 5824 km 0,216 jt.16,770
154
154