## Litomyšl
|  |  | Směr : Cerekvice nad Loučnou | [23 empty] | Koncová dopravna
[11 empty] | Trať : 517 E |  |  |  | Km 23,744 |  |  |  | Ev. č. : 552133
[8 empty] | Návěstidla | [10 empty] | Návěstidla
|  |  | Traťové zabezpečovací zařízení : |  |  |  |  | Hranice dopravny | [6 empty] | Dopravna D 3 |  |  |  | Hranice dopravny
Konec tratě
|  |  | Rádiové spojení ( síť SRV ) | [11 empty] | Mechanické | [11 empty] | zaražedlo k.č. 1a
|  |  | provoz podle SŽDC D3 | [6 empty] | LT 3 |  |  |  |  | výhybky a výkolejky přestavuje a uzamyká doprovod vlaku |  |  |  |  | není
[10 empty] | 23.428 |  |  |  |  | klíče od výhybek a výkolejek v soupravě hlavních klíčů (SHK) | [11 empty] | km 23,984
|  |  | Kód : 16 | [11 empty] | Kód : 1
Sídlo dirigujícího dispečera :
Choceň
Poznámka: zobrazeno v měřítku od LT 3 po zarážedlo k.č.1a
23.793
|  |  | 23.482 | [10 empty] | Vk 3 | [7 empty] | Vk 4
11
[16 empty] | 8 | 10
|  | 1 |  | 2 | [22 empty] | 13 | 23.984
[15 empty] | 6 7 | [10 empty] | 12
L T
|  |  |  | 3 |  |  | Vk 1 |  |  |  |  | 5 |  |  |  |  | 9 | [5 empty] | Vk 5
[6 empty] | 4 |  |  | Vk 2
HVk1
[11 empty] | HVk2 |  |  |  | Vlečka č: V4426
Vjezdové / odjezdové rychlosti :
v pokračování traťové koleje - rychlost traťová s místním omezením
č. | staničení | N | námezník | přest. |  |  | poznámka | [7 empty] | při jízdě do odbočky - rychlost 40 km/h
[21 empty] | č. | staničení | N | námezník | přest. |  | poznámka
1 | 23.468 | 40 | 23.508 | ručně | odtlačný kontrolní VZ, klíč je držen v kont. zámku Vk 1 | [5 empty] | Dopravní koleje |  |  |  |  | Nástupiště u koleje
2 | 23.499 | 40 | 23.539 | ručně | idtlačný KVZ do obou směrů, klíč I. je v soupravě HK | [15 empty] | 7 | 23.712 | 40 | 23.752 | ručně | výměnový zámek, klíč je v kontrolním zámku v.č.10
[5 empty] | základní poloha v.č.2 je na kolej č.3 | [5 empty] | č. | Začátek | Konec | Délka |  | č. | Začátek | Konec | Délka |  | Vk 3 | 23.697 |  |  | ručně | kontrolní výkolejkový zámek, klíč Vk3/8 je držen v ÚZ
3 | 23.495 | 40 | 23.535 | ručně | bez zabezpečení | [5 empty] | 1 | 23.539 | 23.886 | 347 | C |  | Náv. MZ u k.č.1: | 23.666 |  |  | 8 | 23.74 | -40 | 23.7 | ručně | výměnový zámek, klíč je v kontrolním zámku Vk 3
Vk 1 | 23.538 |  |  | ručně | kontrolní výkolejkový zámek, klíč Vk1/1t/1 je držen v ÚZ | [5 empty] | 3 | 23.539 | 23.878 | 339 | [6 empty] | 9 | 23.758 | -40 | 23.718 | ručně | bez zabezpečení
4 | 23.517 | 40 | 23.557 | ručně | bez zabezpečení | [5 empty] | Manipulační koleje |  |  |  | KANGO | [5 empty] | 10 | 23.767 | -40 | 23.727 | ručně | kontrolní výměnový zámek, klíč 10/7 je držen v ÚZ
Vk 2 | 23.56 |  |  | ručně | kontrolní výkolejkový zámek, klíč Vk2/HVk1 je držen v ÚZ | [5 empty] | 1 a | 23.953 | 23.984 | 31 | JTom | 1 | 23.662 | 23.725 | 63 |  | Vk 4 | 23.875 |  |  | ručně | kontrolní výkolejkový zámek, klíč Vk4/11 je držen v ÚZ
HVk1 | 23.56 |  |  | ručně | kontrolní VZ, klíč je držen v kontrolním zámku Vk 2 | [5 empty] | 2 | 23.538 | 23.883 | 345 |  | konstrukce Tischer |  |  |  |  | 11 | 23.915 | -37 | 23.878 | ručně | výměnový zámek, klíč je v kontrolním zámku Vk 4
HVk2 | 23.638 |  |  | ručně | výkolejkový zámek, klíč HVk2 je držen v ÚZ | [5 empty] | 4 | 23.56 | 23.718 | 158 | X. | [5 empty] | Vk 5 | 23.883 |  |  | ručně | kontrolní výkolejkový zámek, klíč Vk5/12 je držen v ÚZ
5 | 23.662 | 40 | 23.702 | ručně | výměnový zámek, klíč je v kontrolním zámku v.č.6 | [5 empty] | 5 | 23.482 | 23.697 | 215 | 2015 | 3 | 23.71 | 23.806 | 96 |  | 12 | 23.923 | -37 | 23.886 | ručně | výměnový zámek, klíč je v kontrolním zámku Vk 5
6 | 23.712 | -40 | 23.672 | ručně | kontrolní výměnový zámek, klíč 6/5 je držen v ÚZ | [5 empty] | 7 | 23.793 | 23.875 | 82 |  | konstrukce SUDOP T + desky K150 |  |  |  |  | 13 | 23.953 | -37 | 23.916 | ručně | bez zabezpečení
Litomyšl
2
Výhybky a výkolejky
Výhybky a výkolejky
3
1
ÚZ
4
1 a
7
5
96
63
3
výstr. kříže km 23,630