## titul
Trať : | 517 A / B |  |  |  | Km 13,510 = 1,682 | [6 empty] | Ev. č. : | 555532
Dopravna D 3
Mechanické
| Zabezpečovací |  |  |  | výhybky a výkolejky (mimo v.č.3 a 9) přestavuje uzamyká doprovod vlaku | [5 empty] | Kód : 1
| zařízení : |  |  |  | Hlavní klíče od výhybek a výkolejek jsou drženy v ústředním zámku ( ÚZ VB ),
výsledný klíč č.VI ústředního zámku je v soupravě hlavních klíčů, tak jako ostatní HK I.-V.
| Dopravní stanoviště : |  |  |  | Služební místnost - T
| ( km ) |  |  |  | 13.51
| Sídlo dirigujícího dispečera : |  |  |  | Moravany
záznam hovorů zařízením ReDat
|  | Dopravní koleje | [5 empty] | Nástupiště u koleje
č. | Začátek | Konec | Délka | Poznámka |  | č. | Začátek | Konec | Délka | Poznámka
1 | 13.483 | 13.781 | 298 | Hlavní staniční kolej |  | 1 | 13.505 | 13.563 | 58 | č. II, úrovňové, jednostranné
|  |  |  | ze směru Hrochův Týnec | [5 empty] | konstrukce Tischer
2 | 13.443 | 13.813 | 370 | Hlavní staniční kolej |  | 2 | 13.473 | 13.5 | 27 | č. I, úrovňové, jednostranné
|  |  | 0 | ze směru Chrudim | [5 empty] | konstrukce Tischer
3 | 13.483 | 13.781 | 298 | Vjezd od Hrochova Týnce, |  | 3 | 13.505 | 13.555 | 50 | č. III, úrovňové, jednostranné
|  |  |  | odjezd do Chrudimi | [5 empty] | konstrukce Tischer
Chrudim město

## Chrudim město
[5 empty] | Směr : Chrudim // Heřmanův Městec | [6 empty] | Návěstidla | [22 empty] | Návěstidla | [16 empty] | Směr : Hrochův Týnec
[10 empty] | Hranice dopravny |  |  |  | Indikátor Sv |  | Krycí *) | [14 empty] | Místo zastavení | [5 empty] | Krycí **) |  |  |  | Indikátor Sv |  | Hranice dopravny
[10 empty] | Z Heřm. Městce |  | Z Chrudimi | [10 empty] | Km 13,510 | [7 empty] | U koleje č.2 |  | U koleje č.1 a 3 |  |  |  | Př Lk | [5 empty] | Z Hrochova Týnce
| Traťové |  |  |  | oba směry: | [6 empty] | LT | [24 empty] | 3-2 | 13.355 | Př Sk | 14.446 | [7 empty] | Traťové |  |  |  | Telefonické dorozumívání
| zabezpečovací |  |  |  | Telefonické dorozumívání |  |  |  | Kód : 15 | LT |  | CHL | 1.05 | Sv 3 | 13.373 | Sk | [5 empty] | KANGO | C | JTom | [6 empty] | Návěst 189 |  | Návěst 189 |  |  |  | Lk |  |  |  | Sv 9 | 13.853 | LT |  |  |  |  | zabezpečovací | [6 empty] | Kód : 15
| zařízení : |  |  |  | provoz podle SŽDC D3 |  |  |  |  | L | 12.872 | = | 12.878 |  |  | 2-3 | 13.406 | [13 empty] | 13.51 |  | 13.534 |  |  |  | 3-2 | 13.846 | Sk *) | 14.043 |  |  | S | 13.946 |  |  |  | zařízení : |  |  |  | provoz podle SŽDC D3
[10 empty] | s písmenem "X" |  | s číslem "2" | [10 empty] | VI. / 2015 | [7 empty] | návěst „Místo zastavení“ platí pro vlaky (PMD) vždy | [11 empty] | s číslem "1"
*) návěstidlo Sk je doplněno "Štítem Op" na P5007
Poznámka: zobrazeno v měřítku od v.č.1 po v.č.9
[5 empty] | *) = povolující návěst krycího návěstidla je podmíněna | [46 empty] | **) = povolující návěst krycích návěstidel je podmíněna
[5 empty] | bezporuchovým stavem přilehlého PZS P5005. | [46 empty] | bezporuchovým stavem přilehlého PZS P5007.
[5 empty] | Obsluhu provádí strojvedoucí | [46 empty] | Obsluhu návěstidla Lk 3-2 provádí strojvedoucí
[5 empty] | při odjezdu s dopravny Chrudim město. | [46 empty] | při odjezdu s dopravny Chrudim město.
[19 empty] | 13.311 |  |  |  |  | vrata |  |  | Vk 3
[24 empty] | výtopny |  | Vk 2
[7 empty] | 12.996 |  |  |  |  | K1 | [6 empty] | 13.311 |  |  |  |  | km
104
13.42
[6 empty] | Př CHS | [23 empty] | 7
[6 empty] | km 1,148 | [44 empty] | Sv 9
[22 empty] | Sk 2-3 | [31 empty] | LTS | Sk
| LTL |  |  |  |  | 1 2 | [14 empty] | 3 |  |  |  | 5 | [22 empty] | 8 |  |  | 9
| LTCHL | [18 empty] | PřLk3-2 | Sv 3 | [28 empty] | Lk 3-2
4
[25 empty] | Vk 1 |  |  | 6 |  | konec k.č.6 | [20 empty] | 13.85
K&T Servis s.r.o., vlečka Chrudim
[30 empty] | km 13,587 | [21 empty] | 13.862
[35 empty] | Vlečka č: V4419 |  |  |  |  | V1 | [7 empty] | Vlečka č: V4419
[27 empty] | ÚZ HKVI. | [13 empty] | S1 | [6 empty] | SLADOVNY SOUFFLET ČR, a.s. – vlečka Chrudim | [7 empty] | 14.288
( ÚZ VB )
13.888
[31 empty] | č. | staničení | N | námezník | přest |  |  |  | poznámka | [5 empty] | č. | staničení | N | námezník | přest |  |  |  | poznámka
č. | staničení | N | námezník | přest |  |  |  | poznámka |  | č. | staničení | N | námezník | přest |  |  |  | poznámka | [12 empty] | 5 | 13.446 | 37 | 13.483 | ručně | odtlačný kontrolní výměnový zámek do obou směrů, klíč 5t/5 je v SHK - III. | [8 empty] | V1 | 0.142 | 37 | 0.179 | ručně | výhybka vlečkaře - bez zabezpečení
[45 empty] | = | 13.722 | 37 | 13.759 |  | převod km na trať dle TTP 517B
1 | 12.976 | -37 | 12.939 | ručně | odtlačný kontrolní výměnový zámek do obou směrů, klíč 1t/1 je v SHK - I. |  |  |  |  | K1a | 13.096 | 37 | 13.133 | ručně | bez zabezpečení | [15 empty] | Vk 2 | 13.5 |  |  | ručně | kontrolní výkolejkový zámek, klíč je držen v kontrolním zámku Vk 3 | [8 empty] | S1 | 0.154 | 37 | 0.191 | ručně | výhybka vlečkaře - bez zabezpečení
[10 empty] | K1b | 13.096 | -37 | 13.059 | ručně | kontrolní výměnový zámek, klíč K1b/2/2s je držen v ÚZ ve služební místnosti | [15 empty] | Vk 3 | 13.501 |  |  | ručně | klíč typu 4 od Vk3/Vk2/7 je držen v ÚZ ve služební místnosti | [8 empty] | = | 13.734 | 37 | 13.771 |  | převod km na trať dle TTP 517B
= | 1.148 | -37 | 1.111 | [6 empty] | 3 | 13.376 | 37 | 13.413 | SV | Přednostní poloha na kolej č. 2 | [7 empty] | Vjezdové / odjezdové rychlosti : | [7 empty] | 6 | 13.525 | 37 | 13.562 | ručně | výměnový zámek, klíč typu 17 od v.č.6 je držen v ÚZ ve služební místnosti | [8 empty] | 8 | 13.818 | -37 | 13.781 | ručně | odtlačný kontrolní výměnový zámek do obou směrů, klíč 8t/8 je v SHK - IV.
|  |  | 0 | [6 empty] | 4 | 13.406 | 37 | 13.443 | ručně | výměnový zámek, klíč je držen v kontrolním zámku Vk 1 | [7 empty] | v pokračování traťové koleje - rychlost traťová s místním omezením | [7 empty] | 104 | 13.541 | -37 | 13.504 | ručně | bez zabezpečení | [11 empty] | 0
2 | 12.976 | 37 | 13.013 | ručně | stojanový kontrolní výměnový zámek, klíč je držen v KZ v.č.K1b |  |  |  |  | Vk 1 | 13.451 |  |  | ručně | klíč typu 2 od Vk1/4 je držen v ÚZ ve služební místnosti | [7 empty] | při jízdě do odbočky - rychlost 40 km/h | [7 empty] | 7 | 13.581 | -37 | 13.544 | ručně | výměnový zámek, klíč je držen v kontrolním zámku Vk 2 | [8 empty] | 9 | 13.85 | -37 | 13.813 | SV | Přednostní poloha na kolej č. 1
Chrudim město
P 5006 km 13,365
P 5007 - 3ZI km 13,856
1 <
4
Výhybky a výkolejky
Výhybky a výkolejky
ÚZ
2
1
PZS 3ZI 12,901
PZS 3ZI 1,078
P5005
27
3
6
58
50
102 6
101 6
výtopna
km 13,587 = 0,007 V4119
Heřmanův Městec
Chrudim
1 6
2 6
odvrat 6
x
> 2
V1 km 0,142 V4119
S1 km 0,154 V4119