## titul
Trať : | 517 D |  |  |  | Km 13,527 |  |  |  | Ev. č. : | 557132
| 517 A |  |  |  | Km 0,000
Staniční |  |  |  |  | R Z Z - AŽD 71
zabezpečovací |  |  |  |  | 3. kategorie |  |  |  | Kód : 14
zařízení : |  |  |  |  | číslicová volba
Dopravní stanoviště : |  |  | Pst. 1 |  | VB |  | DK = ÚS
( km ) |  |  | 13.7 |  | 13.527 |  | 13.49
Počet pracovníků : | [6 empty] | Výpravčí - 1 (dálkově ovládá ŽST Kostelec u Heřmanova Městce a Choltice )
Dozorce výhybek (DV) - 1*)
* ) = obsazení v době stanovené rozvrhem služby. V době nepřítomnosti přebírá jeho povinnosti výpravčí.
všechny směry :
Zjišťování |  |  |  |  | samočinně činností |  | zast. - 90
konce vlaku |  |  |  |  | zabezpečovacího zařízení |  | proj. - 30
Traťové |  |  | směr : Kostelec u HM |  |  | směr : Chrudim město |  |  | směr : Choltice
zabezpečovací |  |  | Automatický blok |  |  | Telefonické dorozumívání |  |  | Automatický blok
zařízení : |  |  | tříznaký, obousměrný |  |  | provoz podle SŽDC D3 |  |  | tříznaký, obousměrný
Kód : |  |  | 7 |  |  | 15 |  |  | 7
Zjišťování |  | samočinně činností |  | zast. : 90 | výpravčí // DV *) |  | zast. : 00 // 41 | samočinně činností |  | zast. : 90
konce vlaku |  | zabezpečovacího zařízení |  | proj. : 30 |  |  | proj. : nejsou | zabezpečovacího zařízení |  | proj. : 30
Dopravní koleje
č. | Začátek | Konec | Délka |  |  |  | Poznámka
1 | 13.605 | 13.294 | 311 |  |  |  | Hlavní staniční kolej
směr Chrudim město
1 + 3a | 13.605 | 12.915 | 690 |  |  |  | pouze směr Kostelec u Heřmanova Městce a Choltice
2 | 13.572 | 13.306 | 266 |  |  |  | Vjezd - odjezd - průjezd
2 + 3a | 13.572 | 12.915 | 657 |  |  |  | pouze směr Kostelec u Heřmanova Městce a Choltice
3 | 13.554 | 13.307 | 247 |  |  |  | Hlavní staniční kolej
|  |  | 0 |  |  |  | směr Kostelec u Heřmanova Městce
3 a | 13.065 | 12.915 | 150 |  |  |  | Vjezd z k.č.3,1,2 - odjezd směr Choltice - průjezd, mimo směr Chrudim město
3 + 3a | 13.554 | 12.915 | 639 |  |  |  | pouze směr Kostelec u Heřmanova Městce a Choltice
5 | 13.569 | 12.931 | 638 |  |  |  | Hlavní staniční kolej
směr Choltice
nelze směr Chrudim město
7 | 13.543 | 12.955 | 588 |  |  |  | Vjezd - odjezd - průjezd
mimo směr Chrudim město
9 | 13.521 | 12.981 | 540 |  |  |  | Vjezd - odjezd - průjezd
mimo směr Chrudim město
0
Nástupiště u koleje
č. | Začátek | Konec | Délka |  |  |  | Poznámka
1 | 13.585 | 13.485 | 100 |  |  |  | č. II, úrovňové, oboustranné
konstrukce Tischer
2 | 13.585 | 13.485 | 100 |  |  |  | č. I, úrovňové, oboustranné
konstrukce Tischer
3 | 13.58 | 13.485 | 95 |  |  |  | č. III, úrovňové, oboustranné
konstrukce Tischer
5 | 13.58 | 13.485 | 95 |  |  |  | č. IV, úrovňové, oboustranné
konstrukce Tischer
|  |  | 0 |  |  |  | přístup na všechny nástupiště je po dvou úrovňových přechodech od výpravní budovy
Heřmanův Městec

## Heřmanův Městec
[38 empty] | A 3 | A 3 | [14 empty] | A 3 | A 3
[16 empty] | Návěstidla - ŽST | [53 empty] | Návěstidla - ŽST
Oddílová autobloku | [7 empty] | Vjezdová |  | Odjezdová s AH do tabulky kolejí |  |  |  | Odjezdová bez AH do schématu |  |  |  | Seřaďovací |  | Seřaďovací s AH |  |  |  | Seřaďovací bez AH do schématu | [39 empty] | Seřaďovací | [7 empty] | Odjezdová | [5 empty] | Vjezdová | [5 empty] | Oddílová autobloku
od Kostelce u HM |  |  |  | do Kostelce u HM | [11 empty] | Obvod výpravčího RZZ | [26 empty] | Km 13,527 ( 13,490 ÚS ) | [28 empty] | Obvod výpravčího RZZ | [11 empty] | do Choltice |  |  |  | od Choltic
[78 empty] | Z Chrudimi města |  | Z Choltic
155 | 15.498 |  |  | 154 | 15.498 |  |  |  |  | S 1 | 13.605 | S 5 | 13.569 | S 1 | 13.645 | S 5 | 13.609 | Se 1 | 13.885 |  |  | Se 7 | 13.591 |  |  | Se 7 | 13.631 | [14 empty] | KANGO | C | JTom | [17 empty] | Se 10 | 13.301 | Se 13 | 13.029 | [8 empty] | L 5 | 12.931 | [8 empty] | 111 | 11.026 |  |  | 108 | 10.878
[8 empty] | Př L | 15.498 | [8 empty] | Se 2 | 13.867 | Se 5 | 13.633 |  |  | Se 5 | 13.673 | [36 empty] | Se 11 | 0.37 |  |  | Se 16 | 12.863 |  |  | L 1 | 13.294 | L 3 | 13.307 |  |  |  |  | PřChS | 1.086 | Př S | 10.878
[8 empty] | AB155 |  | S 2 | 13.572 | S 7 | 13.543 | S 2 | 13.612 | S 7 | 13.583 |  |  |  |  | Se 8 | 13.569 |  |  | Se 8 | 13.609 | [15 empty] | X. / 2014 | [19 empty] | TTP517A | Se 14 | 13.028 | [8 empty] | L 7 | 12.955 |  |  | = | 12.441 | AB108
[8 empty] | L | 14.004 | [8 empty] | Se 3 | 13.764 | Se 6 | 13.592 |  |  | Se 6 | 13.632 | [36 empty] | = | 13.157 |  |  | Se 17 | 12.789 |  |  | L 2 | 13.306 | L 3a | 12.915 |  |  |  |  | ChS | 0.66 | S | 12.548
[10 empty] | S 3 | 13.554 | S 9 | 13.521 | S 3 | 13.594 | S 9 | 13.561 | Se 4 | 13.764 |  |  | Se 9 | 13.51 |  |  | Se 9 | 13.55 | [15 empty] | Poznámka: zobrazeno v měřítku od v.č.1 po v.č.27 | [18 empty] | Se 12 | 13.065 | Se 15 | 12.99 | [8 empty] | L 9 | 12.981 |  |  | = | 12.867
Abnormální hektometr
13,500 - 13,400 = 60m
Skok kilometráže
13,440 = 13,400
[35 empty] | Se 9 | [7 empty] | *) koleje 11,11a,11b jsou t.č.mimo provoz | [17 empty] | Vk 6
[23 empty] | 13.666 | [9 empty] | 13 | [9 empty] | Poznámka: koleje 11,11a,11b, výhybky č.13,14 a 22, výkolejka Vk6 a Se5,6 a Se 15 jsou v návrhu postradatelnosti
0.291 | [8 empty] | **) koleje 9d a 9c od km 13,860 t.č.mimo provoz
[9 empty] | km 13,860 | [8 empty] | km 13,700 |  | 13.685 | [6 empty] | Se 6 | [6 empty] | S 9 | 14
14.004 | [17 empty] | Pst.1 | [41 empty] | Se 15 |  |  |  |  | 22
[18 empty] | ( v.č.4,8,9,11,12,14 ) | [9 empty] | 12
[9 empty] | Se 2 | [17 empty] | Se 7 |  |  |  |  | S 7
[25 empty] | 10 11 | [35 empty] | L 9 | [25 empty] | S
[69 empty] | 24 | [10 empty] | Se 17
[7 empty] | Se 1 | [8 empty] | 4 | [13 empty] | S 5
[21 empty] | 903 | [41 empty] | L 7 | [8 empty] | 25 |  |  |  | 26
Se 3
[57 empty] | Se 12 | [16 empty] | Se 16 |  |  | 27 |  |  |  | 12.761
[16 empty] | 3 | [8 empty] | 8 9 | [15 empty] | 15 | [23 empty] | L 5 |  |  | 23 | [8 empty] | k.č.3d = možná postradatelnost
[13 empty] | 1 | [11 empty] | S 1 | [25 empty] | Se 11 | 20 | 21 | [5 empty] | Se 14 | [19 empty] | 12.814
|  | L | [8 empty] | Se 4 | [7 empty] | 5 | [21 empty] | L 3 |  |  |  |  | 17 | [20 empty] | L 3a | [5 empty] | Vk 7
2
[48 empty] | 18 | 19 | [6 empty] | 1V |  |  | Se 13 | [11 empty] | 12.887
[43 empty] | L 1 | [14 empty] | Vk 5
[16 empty] | Začátek vlečky | [5 empty] | Se 5 | 6
[16 empty] | km 13,713 = 0,000 vleč. | [28 empty] | 16 | [12 empty] | Vk 4 | [24 empty] | 12.728
L 2
Vk 1
Vk 3
[28 empty] | Vlečka č: V4461 |  | Vk 2 | [6 empty] | Ústřední stavědlo |  |  |  | Se 10
7
[32 empty] | 13.587 |  |  |  | Výpravní
budova
13.587
ChS
č. | staničení | N | námezník | přest. |  | č. | staničení | přest. |  | č. | staničení | přest. |  | č. | staničení | přest. |  | č. | staničení | přest. |  | č. | staničení | přest. | [39 empty] | č. | staničení | přest. |  | č. | staničení | přest. |  | č. | staničení | přest. |  | č. | staničení | přest. |  | č. | staničení | přest. |  | č. | staničení | N | námezník | přest.
[12 empty] | Obvod výpravčího RZZ | [63 empty] | Obvod výpravčího RZZ
Vjezdové / odjezdové rychlosti :
1 | 13.74 | -51 | 13.689 | elm. |  | 2 | 13.713 | elm. |  | 3 | 13.713 | elm. |  | 6 | 13.663 | elm. |  | 10 | 13.649 | elm. |  | N13 | 13.624 | [19 empty] | v pokračování traťové koleje - rychlost traťová s místním omezením | [20 empty] | 15 | 13.308 | elm. |  | 17 | 13.249 | elm. |  | V1 | 13.095 | elm. |  | N22 | 12.975 |  |  | 24 | 12.904 | elm. |  | 19 | 13.219 | -42 | 13.177 | elm.
[14 empty] | N6 | 13.612 | [6 empty] | 13 | 13.625 | elm. |  | č. | staničení | N | námezník | přest. | poznámka | [11 empty] | při jízdě do odbočky - rychlost 40 km/h | [5 empty] | střední zhlaví | [18 empty] | 18 | 13.224 | elm. |  | NV1 | 13.044 |  |  | 22 | 12.933 | elm. | [5 empty] | = | 0.308 | 42 | 0.35
[6 empty] | N2 | 13.676 |  |  | 903 | 13.681 | kříž |  | Vk 2 | 13.609 | elm. |  | 11 | 13.649 | elm. | [8 empty] | Obvod vlečkaře | [17 empty] | z / na |  | na / z k.č. | přes výhybky | [13 empty] | Vk 3 | 13.301 | elm. | [5 empty] | Vk 4 | 13.041 | elm. |  | 23 | 12.913 | elm. |  | 25 | 12.877 | elm. |  |  |  | TTP 517A
4 | 13.713 | -51 | 13.662 | elm. | [9 empty] | 8 | 13.649 | elm. | [26 empty] | Současné vlakové cesty | [20 empty] | N16 | 13.299 |  |  | 20 | 13.152 | elm. |  | Vk 5 | 13.039 | elm. |  | N23 | 12.869 | [9 empty] | 0
= | 0 | -51 | -0.051 |  |  | Vk 1 | 13.673 | elm. |  | 5 | 13.688 | elm. |  | 9 | 13.649 | elm. |  | 12 | 13.624 | elm. |  | 14 | 13.553 | elm. |  | 7 | 13.649 | -42 | 13.607 | ručně | bez zabezpečení | [11 empty] | Vzájemně vyloučeny jsou všechny : 1) - protisměrné jízdní cesty na tutéž kolej |  |  |  | staniční koleje č. 3 |  | SK č. 3a | 17, 18, 19 | [13 empty] | 16 | 13.259 | elm. |  | 21 | 13.12 | elm. |  | Vk 6 | 12.978 | elm. |  | Vk 7 | 12.866 | elm. |  | 26 | 12.85 | elm. |  | 27 | 12.841 | -51 | 12.79 | elm.
2) - jízdní cesty mající předepsanou rozdílnou polohu alespoň jedné pojížděné nebo odvratné výhybky
[38 empty] | A 3 | A 3 | [14 empty] | A 3 | A 3
Výhybky a výkolejky
Výhybky a výkolejky
Heřmanův Městec
Choltice
1
3
3 d
4
Kostelec u Heřmanova Městce
T
7
5
2
9
11 *)
3 b
Variantní vlakové cesty
Výhybky
Návěstidla - trať
Návěstidla - trať
Chrudim město
6
8
P 4985 km 0,789
P 5042 - 3SBI km 12,713
P 5043 - 3ZBI km 13,750
P 5044 - 3ZBI km 13,876
3 a
100
3 c
5 a
100
9 a
9 b
9c**)
9d**)
S 2
11 b
11 a
Se 8
95
95
S 3
13,500
13,400