## titul
Trať : | 517 D |  |  |  | Km 8,514 | [6 empty] | Ev. č. : | 557439
| Staniční |  |  |  | R Z Z - AŽD 71
| zabezpečovací |  |  |  | 3. kategorie | [5 empty] | Kód : 14
| zařízení : |  |  |  | dálková číslicová volba
| Dopravní stanoviště : |  |  |  | Dopravní kancelář |  |  |  | PSt.3
| ( km ) |  |  |  | 8.514 |  |  |  | 8.461
| Počet pracovníků : |  |  |  | dálková obsluha výpravčím DOZ z ŽST Heřmanův Městec
( nouzová místní obsluha pohotovostním výpravčím )
| Zjišťování |  |  |  | samočinně činností | [5 empty] | zast. - 90
| konce vlaku |  |  |  | zabezpečovacího zařízení | [5 empty] | proj. - 30
|  | Dopravní koleje | [5 empty] | Nástupiště u koleje
č. | Začátek | Konec | Délka | Poznámka |  | č. | Začátek | Konec | Délka | Poznámka
1 | 8.961 | 8.506 | 455 | Hlavní staniční kolej |  | 1 | 8.58 | 8.505 | 75 | č. I, úrovňové, jednostranné
|  |  | 0 | směr Heřmanův Městec |  |  |  |  | 0 | konstrukce Tischer
|  |  |  | a Přelouč | [5 empty] | na obě N je přístup po přechodu v km 8,520
2 | 9.099 | 8.506 | 593 | Vjezd - odjezd - průjezd |  | 2 | 8.562 | 8.512 | 50 | č. II, úrovňové, jednostranné
konstrukce SUDOP T + desky K150
Choltice

## Choltice
[5 empty] | Směr : Heřmanův Městec | [7 empty] | Návěstidla - ŽST | [11 empty] | Návěstidla - ŽST | [9 empty] | Směr : Přelouč
[11 empty] | Vjezdová |  | Odjezdová |  | Opakovací |  | Seřaďovací | [5 empty] | Seřaďovací |  | Odjezdová |  |  |  |  | Vjezdová
[13 empty] | Obvod výpravčího DOZ | [6 empty] | Km 8,514 |  |  |  |  | Obvod výpravčího DOZ
| Traťové | [30 empty] | Traťové
| zabezpečovací |  |  |  | Automatický blok |  |  |  | Kód : 7 |  | Př L | 11.026 | S 1 | 8.961 |  |  | Stanice bez |  | KANGO | C | JTom |  | Stanice bez | [6 empty] | Př S | 6.778 | zabezpečovací |  |  | Automatický blok |  |  |  | Kód : 7
| zařízení : |  |  |  | tříznaký, obousměrný | [5 empty] | AB111 |  |  |  | OPřS2 | 8.961 | seřaďovacích | [5 empty] | seřaďovacích |  | L 1 | 8.506 | L 2 | 8.506 |  | AB68 |  | zařízení : |  |  | tříznaký, obousměrný
[11 empty] | L | 9.556 | S 2 | 9.099 |  |  | návěstidel |  |  | IX. / 2014 |  |  | návěstidel | [6 empty] | S | 7.928
| Zjišťování konce |  |  |  | samočinně činností |  |  | zast. | 90 | [10 empty] | Poznámka: zobrazeno v měřítku od v.č.1 po v.č.8 | [11 empty] | Zjišťování konce |  |  | samočinně činností |  |  | zast. | 90
| vlaku : |  |  |  | zabezpečovacího zařízení |  |  | proj. | 30 | [22 empty] | vlaku : |  |  | zabezpečovacího zařízení |  |  | proj. | 30
|  | Oddílová autobloku | [30 empty] | Oddílová autobloku
|  | od H. Městce |  |  |  | do H. Městce | [26 empty] | do Přelouče |  |  | od Přelouče
|  | 111 | 11.026 |  |  | 108 | 10.878 | [25 empty] | 69 | 6.778 |  | 32 | 3.32
[33 empty] | 51 | 5.108 |  | 50 | 5.108
[33 empty] | 33 | 3.32 |  | 68 | 6.778
0
PSt.3
( Vk2/8 )
přechod v km 8,520
[22 empty] | 8.732 | [5 empty] | Vk 2
[18 empty] | S 1 | [19 empty] | S
[10 empty] | 1 |  |  |  | S 2 |  |  |  | OPřS2 | [10 empty] | 7 |  | 8
|  | L | [22 empty] | L 1
L 2
Vjezdové / odjezdové rychlosti :
č. | staničení | N | námezník | přest. | [15 empty] | v pokračování traťové koleje - rychlost traťová s místním omezením | [15 empty] | č. | staničení | N | námezník | přest.
|  | Obvod výpravčího DOZ | [17 empty] | při jízdě do odbočky - rychlost 40 km/h | [17 empty] | Obvod výpravčího DOZ
[20 empty] | Současné vlakové cesty | [15 empty] | 7 | 8.446 | 51 | 8.497 | elm.
1 | 9.174 | -51 | 9.123 | elm. | [15 empty] | Vzájemně vyloučeny jsou pouze protisměrné | [15 empty] | Vk 2 | 8.472 |  |  | elm.
[20 empty] | jízdní cesty na tutéž kolej | [15 empty] | 8 | 8.419 | 51 | 8.47 | elm.
Výhybky
Choltice
Výhybky
1
2
Návěstidla - trať
Návěstidla - trať
P 5036 - 3ZBI km 8,408
3
75
50