## titul
Trať : | 519A / 525F |  |  |  |  | Km 176,271 = 0,012 | [6 empty] | Ev. č. : | 570960
| Staniční |  |  |  |  | Elektronické stavědlo
| zabezpečovací |  |  |  |  | typ ESA 11 z JOP | [5 empty] | Kód : 22
| zařízení : |  |  |  |  | 3. kategorie
| Dopravní stanoviště : |  |  |  |  | Dopravní kancelář
| ( km ) |  |  |  |  | 176,485
| Počet pracovníků : |  |  |  |  | Výpravčí - 1 ( dálkově ovládá Odb Záběhlice )
| Traťové |  |  |  | Směr : Praha - Uhříněves |  |  | Směr : Praha - Vršovice |  |  |  | Směr : Praha - Malešice
| zabezpečovací |  |  |  | Automatický blok |  |  | Automatické hradlo |  |  |  | Automatický blok
| zařízení : |  |  |  | trojznakový, obousměrný |  |  | Odb Záběhlice |  |  |  | trojznakový, obousměrný
| Kód : |  |  |  | 10 |  |  | 14 |  |  |  | 10
všechny směry:
| Zjišťování |  |  |  |  | samočinně činností |  | zast. - 90
| konce vlaku |  |  |  |  | zabezpečovacího zařízení |  | proj. - 30
|  | Dopravní koleje | [6 empty] | Nástupiště u koleje
č. | Začátek | Konec | Délka | Poznámka |  |  | č. | Začátek | Konec | Délka | Poznámka
1 | 175.868 | 176.303 | 435 | Hlavní staniční kolej, NTV |  |  | 1 + 3 | 175.967 | 176.187 | 220 | č. I, mimoúrovňové, ostrovní
|  |  |  | směr Pha Vršovice - Pha - Uhříněves | [6 empty] | konstrukce prefabrikát typu L bez konz.desky
2 | 175.855 | 176.323 | 468 | Hlavní staniční kolej, NTV | [6 empty] | přístup podchodem v km 176,110
|  |  |  | směr Pha - Uhříněves a Pha Vršovice (PV) |  |  | 2 + 6 | 175.936 | 176.136 | 200 | č. II.a, mimoúrovňové, ostrovní
3 | 175.868 | 176.303 | 435 | Vjezd - odjezd - průjezd, NTV | [6 empty] | konstrukce prefabrikát typu L bez konz.desky
4 | 176.153 | 176.32 | 167 | Kusá, vjezd - odjezd směr PV a PM, NTV | [6 empty] | přístup podchodem v km 176,110
6 | 175.855 | 176.323 | 468 | Vjezd - odjezd - průjezd, NTV |  |  | 2 + 4 | 176.137 | 176.256 | 119 | č. II.b, mimoúrovňové, ostrovní
8 | 175.802 | 176.452 | 650 | Hlavní staniční kolej, NTV | [6 empty] | konstrukce prefabrikát typu L bez konz.desky
|  |  |  | směr Praha - Malešice (PM) | [6 empty] | přístup podchodem v km 176,110
10 | 175.802 | 176.394 | 592 | Vjezd - odjezd - průjezd, NTV |  |  | 2 | 175.936 | 176.256 | 320 | č. II.a + II.b, mimoúrovňové, ostrovní
12 | 175.802 | 176.392 | 590 | Vjezd - odjezd - průjezd, NTV | [6 empty] | přístup podchodem v km 176,110
Praha - Hostivař

## Praha-Hostivař
|  | Návěstidla - trať | [14 empty] | Návěstidla - ŽST | [59 empty] | Návěstidla - ŽST
[11 empty] | Vjezdová | [5 empty] | Odjezdová |  |  |  | Cestová |  | Seřaďovací | [47 empty] | Seřaďovací | [5 empty] | Odjezdová | [6 empty] | Vjezdová
Z Prahy - Uhříněvse |  |  |  |  | Do Prahy - Uhříněvse | [11 empty] | Obvod výpravčího JOP | [25 empty] | Km 176,485 | [33 empty] | Obvod výpravčího JOP | [11 empty] | Oddílová autobloku
směr : |  |  |  |  | směr : | [76 empty] | Z Prahy-Malešic |  | Z koleje č. 2 |  | Z koleje č. 1 |  |  | Do Prahy-Malešic |  |  |  | Z Prahy-Malešic
správný |  | nesprávný |  |  | správný |  | nesprávný |  |  |  | Z koleje č. 2 |  | Z koleje č. 1 | [5 empty] | S 3 | 175.868 |  |  | Se 1 | 175.267 | Se 5 | 175.55 | [15 empty] | KANGO | C | JTom | [24 empty] | Se 11 | 176.37 | Se 17 | 176.722 | Se 21 | 176.889 | Se 25 | 177.278 | L 1 | 176.303 | L 6 | 176.323 |  | Př MS | 2.22 |  |  | Př 1S | odj.náv.PV
[17 empty] | S 1 | 175.868 | S 6 | 175.855 |  |  | Se 2 | 175.267 | Se 6 | 175.6 | [42 empty] | Se 12 | 176.447 | Se 18 | 176.752 |  |  | Se 26 | 177.278 | L 2 | 176.323 | L 8 | 176.452 |  | AB-22 | 178.479 | Př 2S | vj.náv.OZ | = | S 5 |  | 1-13 | 1.282 |  |  | 2-22 | 2.22
2-1741 | 174.21 | 1-1741 | 174.21 | [15 empty] | S 8 | 175.802 | Sc 4 | 176.153 |  |  | Se 7 | 175.62 | [16 empty] | IX. / 2016 | [25 empty] | Se 13 | 176.502 |  |  |  |  | Se 27 | 1.008 | [7 empty] | = | 1S, 2S | = | 7.254
[11 empty] | 2 L | 175.217 | 1 L | 175.217 |  |  | S 2 | 175.855 | S 10 | 175.802 |  |  | Se 3 | 175.456 | Se 8 | 175.678 | [42 empty] | Se 15 | 176.595 | Se 20 | 176.768 | Se 23 | 176.956 | = | 177.267 | L 3 | 176.303 | L 10 | 176.394 |  | 1MS | 1.181 | = | 178.614 | = | 178.471
[19 empty] | S 12 | 175.802 |  |  | Se 4 | 175.494 | Se 10 | 175.814 | [16 empty] | Poznámka: zobrazeno v měřítku od v.č.1 po v.č.29 | [25 empty] | Se 16 | 176.641 | = | 0.509 | Se 24 | 176.988 |  |  | L 4 | 176.32 | L 12 | 176.392 |  | = | 177.44 | 2 S | 177.345 | 1 S | 177.345
*) indikátory PUR návěstidel L1,L2,L6,L8 zobrazují číslo 5, 7 nebo jeden zelený pruh, bílé číslo 5 u návěstidel L1,L2,L8 je připraveno pro výhledové vložení výhybek 25/28
[7 empty] | Návěst "Hlavní návěstidlo je sloučeno s předvěstí" dle čl.33 a 1026 dle předpisu SŽDC D1 | [79 empty] | **) ukazatel rychlosti (zelený pruh) u návěstidla L10 je připraven pro výhledové vložení křižovatkové výhybky 20ab
[7 empty] | návěst je umístěna 2x v km 175,458 (před v.č.1) a 2x v km 177,000 (za v.č.29) | [79 empty] | §) indikátory PUR návěstidel 1S,2S zobrazují bílé číslo 5,7, jeden zelený nebo jeden žlutý pruh
[50 empty] | Se 11 | [36 empty] | ***) návěstidlo L2 má sníženou montáž | [5 empty] | data k Odb Záběhlice se nachází v plánku
[38 empty] | podchod v km 176,100 |  |  | podjezd ul.Průmyslová | [8 empty] | Vk 2 | [5 empty] | 176.47 | [36 empty] | ŽST Praha-Vršovice s.n. včetně zobrazení
3 a *) v projektu takto označena, v budoucnu
[33 empty] | zřejmě celá kolej (až po v.č.12) bude vlečková |  |  |  | S 3 | [8 empty] | 14
[30 empty] | vlečka B |  |  |  |  | Vk 1
[27 empty] | Vlečka č: V1191 | [9 empty] | 12
L 3
|  |  |  | Se 1 |  |  | náv.1026 | [7 empty] | Se 5 | [19 empty] | Se 10 |  | S 1 | [16 empty] | Se 12 | [30 empty] | Se 24 | náv.1026 |  |  |  |  | Se 25 |  | §)
[8 empty] | 1 | [22 empty] | 9 | 10 | [13 empty] | 13 | [6 empty] | 17 | [40 empty] | 1 S
| 1 L | [34 empty] | S 2 | [20 empty] | Se 13 |  |  |  |  | Se 15 | [15 empty] | Se 21 |  |  |  |  | Se 23 |  | 29 | [7 empty] | §)
[8 empty] | Se 3 | [11 empty] | 3 |  |  |  |  | 5 | Se 8 | [18 empty] | L 1 | x) | [6 empty] | 16 | [40 empty] | 2 S
| 2 L | [16 empty] | 2 | [9 empty] | 6 |  |  |  | 11 | [24 empty] | 18 | 19 | [15 empty] | 26 | 27
|  |  |  | Se 2 |  |  | náv.1026 |  |  | Se 4 | [9 empty] | Se 6 | [26 empty] | L 2 | x) | xxx) | [17 empty] | Se 18 | [18 empty] | náv.1026 |  |  |  |  | Se 26
[34 empty] | S 8 |  | S 6 | [14 empty] | 15
[19 empty] | vlečka A | [19 empty] | 176.15 | [11 empty] | "50 km/h do odbočky" | [11 empty] | Se 16 |  |  |  |  | Se 20 | [25 empty] | 1MS
[16 empty] | Vlečka č: V1288 | [30 empty] | L 4 |  |  |  | z/na k.č.4 není možná jízda v.č.15 - v.č.18, pouze v.č.15 - v.č.21 | [8 empty] | 21 | [5 empty] | 24
[28 empty] | 7 |  |  |  |  | S 10 | [17 empty] | z/na k.č.6 je možná jízda v.č.15 - v.č.18 i v.č.15 - v.č.21
[22 empty] | Se 7 |  | AVk1 |  |  |  |  | 8 | [31 empty] | 22 |  | 23
[33 empty] | S 12 | [13 empty] | L 6 |  | x) | [5 empty] | L 8 | x) | [9 empty] | Se 17 | [23 empty] | Se 27
20
[51 empty] | L 10 | xx)
L 12
km 176,175 dle TSZZ 519A-10.dwg
č. | staničení | N | námezník | přest. | č. | staničení | přest. |  | č. | staničení | přest. |  | č. | staničení | N | námezník | přest. | [47 empty] | vršovicko-malešické zhlaví | [11 empty] | č. | staničení | N | námezník | přest. | č. | staničení | přest. |  | č. | staničení | přest. | č. | staničení | N | námezník | přest.
[8 empty] | Obvod výpravčího JOP | [34 empty] | Vjezdové / odjezdové rychlosti : | [20 empty] | z / na | na / z k.č. | přes vyhybky | [18 empty] | Obvod výpravčího JOP
v pokračování traťové koleje - rychlost traťová s místním omezením
|  |  | 0 |  | 3 | 175.602 | elm. |  | 8 | 175.716 | elm. |  | AVk1 | 175.656 |  |  | elm. | [25 empty] | při jízdě do odbočky - není-li uvedeno jinak, rychlost 50 km/h | [20 empty] | traťové koleje č. 1 | 1 | 29, 17, 13 | [15 empty] | 13 | 176.308 | elm. |  | 19 | 176.505 | elm. | 24 | 176.724 | 69 | 176.793 | elm.
1 | 175.46 | 69 | 175.529 | elm. |  |  |  |  | 9 | 175.742 | elm. |  | 7 | 175.71 | -51 | 175.659 | elm. |  |  |  |  | uhříněveské zhlaví | [41 empty] | traťové koleje č. 2 | 1, 2 | 27, 26, 19, 18, 16, (13) | [10 empty] | 14 | 176.309 | 51 | 176.36 | elm. | 15ab | 176.397 | elm. |  | 20 | 176.507 | elm. | = | 0.465 | 69 | 0.534 | 525F
|  |  | 0 |  | 5 | 175.662 | elm. | [8 empty] | 0 |  |  |  | z / na |  | na / z k.č. |  | přes vyhybky | [18 empty] | Současné vlakové cesty | [20 empty] | traťové koleje č. 1, 2 | 4 | (29),27,26,24,23,22,21,15 | [13 empty] | 0 |  | 16 | 176.43 | elm. |  | 21 | 176.538 | elm. | 26 | 176.847 | 69 | 176.916 | elm.
2 | 175.582 | -69 | 175.513 | elm. |  |  |  |  | 10 | 175.762 | elm. |  | Vk 1 | 175.819 |  |  | elm. | [25 empty] | Vzájemně vyloučeny jsou všechny : 1) - protisměrné jízdní cesty na tutéž kolej | [20 empty] | traťové koleje č. 1, 2 | 6 | (29), 27, 26, 19, 18, 15 | [10 empty] | Vk 2 | 176.363 |  |  | elm. | 17 | 176.43 | elm. |  | 22 | 176.578 | elm. | 27 | 176.862 | 69 | 176.931 | elm.
|  |  | 0 |  | 6 | 175.703 | elm. |  | 11 | 175.763 | elm. |  | 12 | 175.864 | -42 | 175.822 | elm. |  |  | traťové koleje č. 1 |  | 1, 3 |  | 1, 9, 10 (12) | [18 empty] | 2) - jízdní cesty mající předepsanou rozdílnou polohu alespoň jedné pojížděné nebo odvratné výhybky | [20 empty] | Z TK Praha-Malešice | 4, 6 | 24, 23, 22, 21, 15 | [15 empty] | 18 | 176.489 | elm. |  | 23 | 176.639 | elm. | 29 | 176.984 | -69 | 176.915 | elm.
Výhybky a výkolejky
Praha - Hostivař
Základní vlakové cesty
1 *
2 *
Výhybky a výkolejky
Základní vlakové cesty
2
1
2
1
3 *
3 b
Odb Záběhlice
Praha - Malešice
80
Návěstidla - trať
Praha - Vršovice
5
6 *
8 *
10 *
12 *
4 *
5
5
5
5
5
5
3 a *)
80
80
80
80
80
80
k.č.1+3 = 220
k.č. 2+4 = 119
Sc 4
k.č. 2+6 = 200
70
70
80
60
60
80
80
80
k.č. 2 = 320
Mezistaniční úsek tvoří pouze jeden oddíl. Odj.návěstidla ŽST Pha-Hostivař slouží současně jako předvěst vjezdových návěstidel 1S,2S ŽST Pha-Uhříněves
80
5