## P.Vršovice os.n. - titul
Trať : | 519 A / 525 D |  |  |  | Km 183,370 |  |  |  | Ev. č. : | 572768
Trať : | 519 A / 525 C/G |  |  |  | Km 182,793 = 0,000
Trať : | 519 A / 523 A |  |  |  | Km 183,335 = 0,000
Trať : | 519 A / 525 C/G |  |  |  | Km 182,614 = 11,180
Trať : | 519 A / 525 G |  |  |  | Km 183,921 = 0,691
Staniční |  |  |  |  | R Z Z - AŽD 71
zabezpečovací |  |  |  |  | 3. kategorie |  |  |  | Kód : 14
zařízení : |  |  |  |  | číslicová volba, cestový systém, RNS
Dopravní stanoviště : |  |  | PSt.1 |  | Dopravní kancelář |  | PSt.2,3 |  | PSt.4
( km ) |  |  | 182.92 |  | 183.37 |  | 183.58 |  | 184
Počet |  |  |  |  | Výpravčí - 3
pracovníků |  |  |  |  | hlavní, panelista a výpravčí vedoucí směny
Zjišťování |  |  |  | samočinně činností |  | zast. : 90
konce vlaku |  |  |  | zabezpečovacího zařízení |  | proj. : 30
Traťové |  |  | Směr : Praha - Vršovice seř.n. odjezd |  |  |  |  | Směr : Praha - Hostivař ( Odb Záběhlice )
zabezpečovací |  |  | Automatické hradlo |  |  |  |  | Automatické hradlo
zařízení : |  |  | ( bez návěstního bodu ) |  |  |  |  | typ AHP-03 Ahr Železný most
Kód : |  |  | 14 |  |  |  |  | 14
Traťové |  |  | Směr : Praha - Krč |  |  |  |  | Směr : Praha ONJ vjezdová skupina
zabezpečovací |  |  | Automatické hradlo |  |  |  |  | Automatické hradlo
zařízení : |  |  | ( bez návěstního bodu ) |  |  |  |  | ( bez návěstního bodu )
Kód : |  |  | 14 |  |  |  |  | 14
Traťové |  |  | Směr : Praha - Vyšehrad |  |  |  |  | Směr : Praha hl.n.
zabezpečovací |  |  | Automatické hradlo |  |  |  |  | Automatické hradlo
zařízení : |  |  | ( bez návěstního bodu ) |  |  |  |  | ( bez návěstního bodu )
Kód : |  |  | 14 |  |  |  |  | 14
všechny směry:
Zjišťování |  |  |  | samočinně činností |  | zast. : 90
konce vlaku |  |  |  | zabezpečovacího zařízení |  | proj. : 30
Nástupiště u koleje
č. | Začátek | Konec | Délka |  |  |  | Poznámka
1 + 3 | 183.08 | 183.43 | 350 |  |  |  | č. II, mimoúrovňové, ostrovní
( podchod v km 183,310 )
5 + 7 | 183.08 | 183.43 | 350 |  |  |  | č. III, mimoúrovňové, ostrovní
( podchod v km 183,310 )
2 | 183.08 | 183.43 | 350 |  |  |  | č. I, úrovňové, vnější
Praha - Vršovice os.n.

## P.-Vršovice os.n.
[17 empty] | A 3 | A 3 | [36 empty] | A 3 | A 3 | [20 empty] | A 3 | A 3 | [33 empty] | A 3 | A 3
183,370
[61 empty] | KANGO | C | JTom
IX. / 2015
182,870
[59 empty] | Vk 11 |  |  |  |  | HVk1
[60 empty] | 103 | [6 empty] | 183.345
182.825
105
SVk1
302
182.2
[5 empty] | FVk3 | [51 empty] | 183.09
[56 empty] | 183.075 | [8 empty] | 104 | 106
182.295
[56 empty] | 183.075 | [11 empty] | 107
183,424
[54 empty] | 183.047 | [14 empty] | 108
[9 empty] | Vlečka č: V1329 | [107 empty] | VS
JL | [46 empty] | 182,925 | [22 empty] | 109
Nákladový obvod
Se 30
| KL | [32 empty] | 182,795 | [38 empty] | 53
Vlečka č: V1329
[34 empty] | 182,795 | [19 empty] | 102 | Se 28 |  | 35
[56 empty] | Vk 6 | Se 29 | [18 empty] | 54 |  |  |  | Vk 7 |  | EZ
[11 empty] | OSe11 | [20 empty] | 182,775 | [19 empty] | 101 | [29 empty] | ( Vk 7/59 ) |  | PSt.2 | [29 empty] | 183,975
[58 empty] | S 15 | [20 empty] | Se 42 |  |  |  |  | ( v.č.53/54,Vk7/59 )
[46 empty] | PSt.1 | [6 empty] | 33 | [19 empty] | 52 | Se 41 | [9 empty] | PSt.3
[12 empty] | FVk2 | [35 empty] | 29 | [35 empty] | ( v.č.52/55 )
[16 empty] | 301 | [29 empty] | ( 27a,29/35,Vk6/33 ) |  |  |  | S 13 | [28 empty] | 55
[46 empty] | 27 | [26 empty] | Lc 15 |  |  |  |  | Se 43 | [5 empty] | 59 | [30 empty] | PSt.4
( v.č.87,88,Vk8,Vk9,Vk10 )
[48 empty] | S 11 | [61 empty] | Se 60 |  |  |  |  | Vk 8
[15 empty] | 1 | [103 empty] | 184.264
Se 21
[14 empty] | Se 5 | [30 empty] | S 9 | [63 empty] | Se 59 | [6 empty] | Vk 9
|  | TLc | [18 empty] | OSe11 | [89 empty] | 87 | [7 empty] | 184.264
[10 empty] | DKV Praha / PJ Praha-Vršovice | [10 empty] | Se 9 | [11 empty] | Se 17 | [6 empty] | 22 | [11 empty] | S 7 | [45 empty] | Se 52 | [15 empty] | 88 |  | Vk 10
|  |  |  | ATLc | [9 empty] | Se 2 | [65 empty] | L 11 | [22 empty] | Se 54 |  | 86 | [5 empty] | Se 61 | [7 empty] | 184.264
[13 empty] | Se 1 | [71 empty] | L 13 |  |  | L 15b |  |  |  | Se 48
[14 empty] | Vk 1 | [12 empty] | 9 | [70 empty] | 74 | [21 empty] | portál tunelu
[37 empty] | 18 | [35 empty] | L 7 | [19 empty] | 70 71 | [5 empty] | 77 | 80 | [19 empty] | km 184,293
[19 empty] | 3 | [36 empty] | S 5
[12 empty] | Se 4 | [11 empty] | 6 |  |  | Se 11 | [23 empty] | Se 25 | [37 empty] | 64 |  | 65 | [13 empty] | Se 58 | [13 empty] | 5 S
[33 empty] | 14 |  | 15 | [10 empty] | 26 | [9 empty] | 34 | [15 empty] | 51 | [8 empty] | 58 | L 9 | Se 45 | [15 empty] | 78 | 79
[39 empty] | 20 |  |  |  | Se 22 | [5 empty] | Se 24 |  |  | Se 27 |  |  |  | S 3 | [36 empty] | 72 | [11 empty] | 85 | [13 empty] | 3 S
[16 empty] | Vk 2 |  |  |  |  | Se 10 | [7 empty] | 8 | Se 12 | 12 | [7 empty] | Se 19 | [7 empty] | 28 |  |  |  | 32 | [20 empty] | L 5 | [8 empty] | 57 | [5 empty] | 61 62 |  |  |  |  | Se 47 |  |  |  |  | Se 51 | [8 empty] | Se 57
[16 empty] | Se 8 |  |  |  |  | 5 | Vk 5
[15 empty] | Se 6 | [16 empty] | 13 | [16 empty] | 30 | [42 empty] | 66 | 73 | [11 empty] | 84
[16 empty] | Vk 4 | [8 empty] | 7 | [13 empty] | 21 |  |  | Se 20 |  |  | 23 | [5 empty] | Se 26 | [38 empty] | 928 | [10 empty] | Se 53
|  | 182.186 | [5 empty] | 1 L | [11 empty] | 4 | [16 empty] | 16 |  |  |  |  | 927 | [8 empty] | S 1 | [23 empty] | 183.47 | [21 empty] | Se 50 | [23 empty] | 1 S
[16 empty] | Se 7 | [13 empty] | 10 | [50 empty] | Se 44 | [5 empty] | 60 63
[37 empty] | 17 | 19 | [6 empty] | 24 | 25 |  |  |  |  | S 2 | [34 empty] | Se 46 | [5 empty] | 67 68 | [11 empty] | Se 55 | [16 empty] | 2 S
[30 empty] | Se 14 | [5 empty] | Se 18 | [43 empty] | L 1 | [19 empty] | 81
[30 empty] | 11 | [19 empty] | 31 | [30 empty] | 56 | [17 empty] | 76
[8 empty] | L | [38 empty] | Se 23 | [32 empty] | L 2 | [13 empty] | Se 49
| návěstidlla zakreslena v plánku ŽST Praha-Vršovice seř.n. | [28 empty] | Se 15
Se 56
návěstidlla zakreslena v plánku ŽST Praha-Vršovice seř.n.
Výpravní budova 183,370
[67 empty] | podchod v km 183,310 | [33 empty] | 183.82 |  |  | 82 83 | [13 empty] | 184.155
ONJ zhlaví
[19 empty] | Z / do |  | na / z k.č. |  | přes vyhybky
184.155
[21 empty] | 3 |  | 1, 14, 15, 20, 28, 30, 32 | [38 empty] | Vjezdové / odjezdové rychlosti :
[21 empty] | 5 |  | 1, 14, 15, 20, 26, 34 |  |  |  |  | krčské zhlaví | [6 empty] | Praha-Vršovice seř.n. Odjezd zhlaví | [26 empty] | v pokračování traťové koleje - rychlost traťová s místním omezením | [39 empty] | Praha hl.n. zhlaví
[21 empty] | 7 |  | 1, 14, 15, 20, 26 |  |  | Z / do |  | na / z k.č. |  | přes vyhybky |  |  | Z / do |  | na / z k.č. |  | přes vyhybky | [24 empty] | při jízdě do odbočky - není-li uvedeno jinak, rychlost 40 km/h | [38 empty] | Z / do | na / z k.č. | přes vyhybky
[19 empty] | Prahy ONJ TK |  | 9 |  | 1, 14, 15, 18 | [19 empty] | ONJ zhlaví | [52 empty] | Praha hl.n. zhlaví | [11 empty] | Praha hl.n. zhlaví
[21 empty] | 11 |  | 1, 14, 15, 18, 22 |  |  |  |  | 3 |  | 3, 6, 8, 12, 13, 28, 30, 32 |  |  |  |  | 3 |  | 5, 7, 16, 21, 23, 30, 32 |  |  |  | Z / do |  | na / z k.č. | přes vyhybky | [50 empty] | Z / do | na / z k.č. |  | přes vyhybky |  |  |  | 3 | 84, 73, 66, 62, 61, 57 |  |  | Z / do |  | na / z k.č. |  | přes vyhybky
[21 empty] | 13 |  | 1, 14, 15, 18, 22, 27 |  |  | Prahy-Krč TK | [6 empty] | P.-Vršovice Odjezd k.č.93,97 | [28 empty] | Současné vlakové cesty | [38 empty] | Prahy hl.n. k.č.3 | 1 | 84, 73, 66, 63, 60
[21 empty] | 15 |  | 1, 14, 15, 18, 22, 27, 29 |  |  |  |  | 5 |  | 3, 6, 8, 12, 13, 28, 30, 32, 34 |  |  |  |  | 5 |  | 5, 7, 16, 21, 23, 30, 32, 34 |  |  |  | Prahy-Hostivaře 2TK |  | 2 | 11, 31 | [17 empty] | Vzájemně vyloučeny jsou všechny : 1) - protisměrné jízdní cesty na tutéž kolej | [32 empty] | Prahy hl.n. k.č.5 | 5 |  | 85, 79, 78, 72, 58, 51 |  |  |  | 2 | 84, 73, 66, 63, 60, 56 |  |  | Prahy hl.n. k.č.2 |  | 2 |  | 81, 76, 56
2) - jízdní cesty mající předepsanou rozdílnou polohu alespoň jedné pojížděné nebo odvratné výhybky
[17 empty] | A 3 | A 3 | [36 empty] | A 3 | A 3 | [20 empty] | A 3 | A 3 | [33 empty] | A 3 | A 3
13 *
11 *
3
Praha - Vršovice os.n.
5 *
3 *
1 *
7 *
Praha - Krč
2
1
15 *
17 *
Praha hl.n.
TK
TK
AHr Železný Most
60
60
60
60
350
Praha ONJ
Praha - Vršovice seř.n.
Praha - Vyšehrad
2 *
9 *
19 *
21
23
25
27
29
31
33
V 4 *
V 6 *
Základní vlakové cesty
Základní vlakové cesty
Základní vlakové cesty
Základní vlakové cesty
Základní vlakové cesty
Základní vlakové cesty
Základní vlakové cesty
2
1
5
97 *
93 *
TK
Praha - Hostivař
Odb Záběhlice
19 b
19 c
19 a
60
91 *
stará libeňská
Fanta 3
Fanta 2
350
33 a
350
L 3
15 b *
C
B *
V 9 *
V 11 *
V 7 *
17 b *
17 a
17 c *
5 a *
5 b *
3 a *
3 b *
2 a *
3 c *
2 b *
5 c *

## koleje
ŽST Praha - Vršovice osobní nádraží - dopravní koleje
Dopravní koleje
| č. | Začátek | Konec | Délka |  | Poznámka
| 1 | 182.992 | 183.526 | 534 |  | Hlavní staniční kolej, NTV
směr Praha - Hostivař
| 2 | 182.997 | 183.524 | 527 |  | Hlavní staniční kolej, NTV
směr Praha hl.n.
| 2 a | 182.807 | 182.928 | 121 |  | Pouze průjezd, NTV
charakterem kolejová spojka
| 2 b | 183.599 | 183.72 | 121 |  | Pouze průjezd, NTV
charakterem kolejová spojka
| 3 | 183.071 | 183.414 | 343 |  | Hlavní staniční kolej, NTV
směr Praha ONJ vjezdová skupina
| 3 a | 182.838 | 182.87 | 32 |  | Pouze průjezd, NTV
charakterem kolejová spojka
| 3 b | 182.965 | 182.996 | 31 |  | Pouze průjezd, NTV
charakterem kolejová spojka
| 3 c | 183.762 | 183.808 | 46 |  | Pouze průjezd, NTV
charakterem kolejová spojka
| 5 | 183.072 | 183.435 | 363 |  | Hlavní staniční kolej, NTV
směr Praha - Krč
| 5 a | 182.645 | 182.743 | 98 |  | Pouze průjezd, NTV
charakterem kolejová spojka
| 5 b | 182.989 | 183.013 | 24 |  | Pouze průjezd, NTV
charakterem kolejová spojka
| 5 c | 183.538 | 183.7 | 162 |  | Pouze průjezd, NTV
charakterem kolejová spojka
| 7 | 183.007 | 183.442 | 435 |  | Vjezd - odjezd - průjezd, NTV
| 9 | 182.909 | 183.549 | 640 |  | Hlavní staniční kolej, NTV
směr Praha - Vyšehrad
| 11 | 182.948 | 183.533 | 585 |  | Vjezd - odjezd - průjezd, NTV
| 13 | 182.987 | 183.596 | 609 |  | Vjezd - odjezd - průjezd, NTV
| 15 | 183.101 | 183.443 | 342 |  | Vjezd - odjezd - průjezd, NTV
| 15 b | 183.508 | 183.629 | 121 |  | Vjezd z k.č.15 - odjezd směr Praha - Vyšehrad a Praha hl.n. - průjezd, NTV
| 15 + 15 b | 183.101 | 183.629 | 528 |  | Vjezd - odjezd - průjezd, NTV

## návěstidla
ŽST Praha - Vršovice osobní nádraží - návěstidla
Vjezdová ze směru :
Praha - Vršovice seř.n. odjezd |  |  |  | Praha - ONJ |  | Praha - Krč | [5 empty] | Praha - Vyšehrad
Z koleje č. 97 |  | Z koleje č. 93
|  |  |  | Př JL | odj.Pha ONJ | Př KL | 1.85 |  |  |  |  | Př VS | odj.Pha-Vyš.
Př TLc | odj.PV s.n. | PřATLc | odj.PV s.n. | S 11 | 0.939 | = | 181.485 |  |  |  |  | S 503 | 2.665
Lc1,3 | 10.458 | Lc1,3 | 10.458 | [8 empty] | = | 185.895
TLc | 10.972 | ATLc | 11.037 | JL | 0.429 | KL | 0.935 |  |  |  |  | VS | 0.823
= | 182.406 | = | 182.471 | = | 182.364 | = | 182.4 |  |  |  |  | = | 184.053
Praha - Hostivař | [7 empty] | Praha hl.n.
Z koleje č. 2 |  | Z koleje č. 1 |  |  |  | Z koleje č. 5 |  | Z koleje č. 3 |  | Z koleje č. 1 |  | Z koleje č. 2
Př L | 181.679 | Př 1L | 181.679 |  |  | Př 5S | odj.Pha hl.n. | Př 3S | odj.Pha hl.n. | Př 1S | odj.Pha hl.n. | Př 2S | odj.Pha hl.n.
[6 empty] | S 26 | 185.614 | S 26 | 185.614 | S 26 | 185.614 | S 26 | 185.614
L | 182.379 | 1 L | 182.379 |  |  | 5 S | 184.27 | 3 S | 184.27 | 1 S | 184.304 | 2 S | 184.304
Odjezdová + cestová
Obvod výpravčího // při předaném souhlasu pro posun z příslušného PSt. *)
S 1 | 182.992 |  |  | S 3 | 183.071 |  |  | S 7 | 183.007 | S 11 | 182.948
[12 empty] | S 15 *) | 183.101
S 2 | 182.997 |  |  | S 5 | 183.072 |  |  | S 9 | 182.909 | S 13 *) | 182.987 |  | *) z PSt.1
*) z PSt.1
L 1 | 183.526 |  |  | L 3 | 183.414 |  |  | L 7 | 183.442 | L 11 | 183.533 | Lc 15 *) | 183.443
*) z PSt.1
L 2 | 183.524 |  |  | L 5 | 183.435 |  |  | L 9 | 183.549 | L 13 | 183.596 | L 15b | 183.629
Seřaďovací
Obvod výpravčího // při předaném souhlasu pro posun z příslušného PSt. *)
Se 1 | 0.735 | Se 7 | 182.616 | Se 14 | 182.748 | Se 25 | 182.989 | Se 41 *) | 183.448 | Se 43 *) | 183.508 | Se 54 | 0.581
= | 182.6 | = | 11.079 | Se 15 | 182.751 | Se 26 | 182.996 |  | *) z PSt.2 |  | *) z PSt.3 | = | 183.857
Se 2 | 0.731 | Se 8 | 182.606 |  |  | Se 27 | 183.013 | Se 42 *) | 183.525 | Se 44 | 183.536 | Se 55 | 183.869
= | 182.604 | = | 11.172 | Se 17 | 182.787 | Se 28 *) | 183.056 |  | *) z PSt.3 | Se 45 | 183.548 | Se 56 | 183.897
|  | Se 9 | 0.148 | Se 18 | 182.807 |  | *) z PSt.1 |  |  | Se 46 | 183.599 | Se 57 | 183.877
Se 4 | 182.559 | = | 182.645 | Se 19 | 182.838 | Se 29 | 183.089 |  |  | Se 47 | 183.7 | Se 58 | 183.877
= | 11.125 | Se 10 | 182.645 | Se 20 | 182.87 |  | *) z PSt.1 |  |  | Se 48 | 183.693 | Se 59 *) | 183.921
Se 5 | 0.723 | Se 11 | 182.724 | Se 21 *) | 182.878 | Se 30 *) | 183.095 |  |  | Se 49 | 183.72 |  | *) z PSt.4
= | 182.07 | OSe 11 | 0.148 |  | *) z PSt.1 |  | *) z PSt.1 |  |  | Se 50 | 183.77 | Se 60 | 0.692
Se 6 | 182.595 | = | 182.645 | Se 22 | 182.874 |  |  |  |  | Se 51 | 183.762 | = | 183.922
= | 11.161 | Se 12 | 182.743 | Se 23 | 182.928 |  |  |  |  | Se 52 | 183.772 | Se 61 *) | 183.948
|  |  |  | Se 24 | 182.965 |  |  |  |  | Se 53 | 183.808 |  | *) z PSt.4

## výhybky
ŽST Praha - Vršovice osobní nádraží - výhybky a výkolejky
Krajní výhybky
č. | staničení | N | námezník | dle TTP |  | přest. |  | č. | staničení | N | námezník | dle TTP |  | přest.
1 | 182.585 | 55 | 182.64 | TTP | 519A /525D | elm. |  | 68 | 183.706 | 55 | 183.761 | TTP | 519A /525D | elm.
= | 0.208 | -55 | 0.153 |  | 525H
3 | 182.635 | -33 | 182.602 | TTP | 519A /525D | elm. |  | 81 | 183.805 | 51 | 183.856 | TTP | 519A /525D | elm.
= | 0.7 | 33 | 0.733 |  | 523A |  |  | 84 | 183.876 | -51 | 183.825 | TTP | 519A /525D | elm.
5 | 182.656 | -42 | 182.614 | TTP | 519A /525D | elm. |  | 85 | 183.876 | -51 | 183.825 | TTP | 519A /525D | elm.
= | 11.222 | -42 | 11.18 |  | 525C/G
10 | 182.748 | 51 | 182.799 | TTP | 519A /525D | elm. |  | 86 | 183.879 | 42 | 183.921 | TTP | 519A /525D | elm.
11 | 182.751 | 51 | 182.802 | TTP | 519A /525D | elm. |  | = | 0.649 | 42 | 0.691 | TTP | 525G | elm.
č. | staničení | přest. |  | č. | staničení | přest. |  | č. | staničení | přest. |  | č. | staničení | přest.
Obvod výpravčího // při předaném souhlasu pro posun z příslušného PSt. *)
Vk 1 | 182.6 | elm. |  | 9 | 182.725 | elm. |  | 19 | 182.83 | elm. |  | 28 | 182.931 | elm.
Vk 2 | 182.597 | elm. | [5 empty] | 20 | 182.839 | elm. |  | 29 | 182.94 | elm.
Vk 4 | 182.617 | elm. |  | 12a | 182.755 | elm. |  | 21a | 182.843 | elm. |  | 30 | 182.965 | elm.
N4 | 182.618 | elm. |  | 12b | 182.755 | elm. |  | 21b | 182.843 | elm. |  | 31 | 182.985 | elm.
4 | 182.652 | elm. |  | 13 | 182.775 | elm. |  | 22 | 182.851 | elm. |  | 32 | 182.996 | elm.
|  |  |  | 14 | 182.786 | elm. |  | 927 | 182.869 | křiž. |  | 33 *) | 183.026 | elm.
6 | 182.681 | elm. |  | 15a | 182.806 | elm. |  | 23 | 182.909 | elm. |  |  | *) z PSt.1
7a | 182.7 | elm. |  | 15b | 182.806 | elm. |  | 24 | 182.909 | elm. |  | N33 | 183.071
7b | 182.7 | elm. |  | 16 | 182.822 | elm. |  | 25 | 182.909 | elm. |  | Vk 6 | 183.077 | elm.
Vk 5 | 182.663 | elm. |  | 17 | 182.823 | elm. |  | 26 | 182.915 | elm. |  | 34 | 183.072 | elm.
N8 | 182.666 | [6 empty] | 27a | 182.918 | elm. |  | 35 *) | 183.093 | elm.
8 | 182.735 | elm. |  | 18 | 182.826 | elm. |  | 27b | 182.918 | elm. |  |  | *) z PSt.1
51 | 183.437 | elm. |  | 58 | 183.543 | elm. |  | 71 | 183.71 | elm. |  | 87 *) | 183.948 | elm.
52 *) | 183.443 | elm. | [5 empty] | 72 | 183.71 | elm. |  |  | *) z PSt.4
| *) z PSt.3 |  |  | 60 | 183.613 | elm. |  | 73 | 183.711 | elm. |  | N87 | 183.999
N53 | 183.416 |  |  | 61 | 183.614 | elm. |  | 74 | 183.772 | elm. |  | Vk 8*) | 184.001 | elm.
53 *) | 183.453 | elm. |  | 62 | 183.62 | elm. | [6 empty] | *) z PSt.4
| *) z PSt.2 |  |  | 63 | 183.62 | elm. |  | 76 | 183.786 | elm. |  | 88 *) | 183.974 | elm.
N54 | 183.452 |  |  | 64 | 183.641 | elm. |  | 77 | 183.786 | elm. |  |  | *) z PSt.4
54 *) | 183.489 | elm. |  | 928 | 183.659 | křiž. |  | 78 | 183.787 | elm. |  | N88 | 184.025
| *) z PSt.2 |  |  | 65 | 183.675 | elm. |  | 79 | 183.8 | elm. |  | Vk 9*) | 184.028 | elm.
55 *) | 183.524 | elm. |  | 66 | 183.699 | elm. |  | 80 | 183.8 | elm. |  |  | *) z PSt.4
| *) z PSt.3 |  |  | 67 | 183.699 | elm.
56 | 183.537 | elm. | [5 empty] | N82 | 183.844 | elm. |  | Vk 10 | 184.028 | elm.
57 | 183.542 | elm. |  | 70 | 183.71 | elm. |  | 82 | 183.87 |  |  |  | *) z PSt.4
č. | staničení | N | námezník | přest. |  | č. | staničení | N | námezník | přest. |  |  | Mezníky
Obvod vlečkaře od v.č.302 - Vlečka č. V1135 (FVk2/301 obvod posunu ŽST)
FVk2 | 182.558 |  |  | ručně |  | 302 | 182.228 | 37 | 182.265 | ručně |  | v.č.302 | 182.228
|  | kontrolní VZ, klíč FVk2/301 je držen v PSt.1 | [5 empty] | výměnový zámek, klíč držen v KZ SVk1
|  |  | 0 |  |  | SVk1 | 182.268 |  |  | ručně
kontrolní VZ, klíč SVk1/302 je v úschově u V1135
301 | 182.598 | -37 | 182.561 | ručně |  | FVk3 | 182.268 |  |  | ručně
|  | výměnový zámek, klíč držen v KZ FVk2 | [5 empty] | kontrolní VZ, klíč FVk3 je v úschově u V1135
č. | staničení | N | námezník | přest. |  |  |  |  | poznámka
Obvod posunu
Vk 7 | 183.524 |  | 183.524 | ručně | kontrolní výkolejkový. zámek, klíč Vk7/59 je držen v EZ v kolejišti, uvolňuje se z PSt.2
59 | 183.578 | -51 | 183.527 | ručně | výměnový. zámek, klíč je ržen v kontrolním zámku Vk 7
83 | 183.87 | 26 | 183.896 | ručně | bez zabezpečení
0
101 | 183 | -37 | 182.963 | ručně | bez zabezpečení - nákladový obvod
102 | 183.054 | -37 | 183.017 | ručně | bez zabezpečení - nákladový obvod
Vk 11 | 183.243 |  | 183.243 | ručně | kontrolní výkolejkový zámek, klíč Vk11/105 je v úschově v komerčním obvodu - nákladový obvod
103 | 183.246 | 37 | 183.283 | ručně | výměnový zámek, klíč je držen v kontrolním zámku HVk1 - nákladový obvod
HVk1 | 183.286 |  |  | ručně | kontrolní výkolejkový zámek, klíč HVk1/103 je v úschově v komerčním obvodu - nákladový obvod
104 | 183.297 | -37 | 183.26 | ručně | bez zabezpečení - nákladový obvod
105 | 183.301 | -37 | 183.264 | ručně | výměnový zámek, klíč je držen v kontrolním zámku Vk 11 - nákladový obvod
106 | 183.328 | -37 | 183.291 | ručně | bez zabezpečení - nákladový obvod
107 | 183.356 | -37 | 183.319 | ručně | bez zabezpečení - nákladový obvod
108 | 183.383 | -37 | 183.346 | ručně | bez zabezpečení - nákladový obvod
109 | 183.42 | -37 | 183.383 | ručně | bez zabezpečení - nákladový obvod