## titul
Trať : | 520 E |  |  |  | Km 26,262 | [6 empty] | Ev. č. : | 760140
| Staniční |  |  |  | R Z Z - AŽD 71
| zabezpečovací |  |  |  | 3. kategorie | [5 empty] | Kód : 13
| zařízení : |  |  |  | tlačítková volba
zabezpečovací zařízení je upraveno pro zavedení VDS
| Dopravní stanoviště : |  |  |  | Dopravní kancelář
| ( km ) |  |  |  | 26.262
| Počet pracovníků : |  |  |  | Výpravčí - 1
Dozorce výhybek - 1 *)
* ) = obsazení v době stanovené rozvrhem služby. V době nepřítomnosti přebírá jeho povinnosti výpravčí.
| Zjišťování |  |  |  | samočinně činností | [5 empty] | zast. - 90
| konce vlaku |  |  |  | zabezpečovacího zařízení | [5 empty] | proj. - 30
|  | Dopravní koleje | [5 empty] | Nástupiště u koleje
č. | Začátek | Konec | Délka | Poznámka |  | č. | Začátek | Konec | Délka | Poznámka
1 | 26.411 | 26.1 | 311 | Hlavní staniční kolej |  | 1 | 26.308 | 26.24 | 68 | č. I, úrovňové, jednostranné
|  |  |  | směr Lašovice a Zbečno | [5 empty] | konstrukce sypané
|  |  | 0 | [5 empty] | 0 | přístup na nást. je po přechodech od VB
3 | 26.44 | 26.1 | 340 | Vjezd - odjezd - průjezd |  | 3 | 26.341 | 26.228 | 113 | č. II, úrovňové, jednostranné
[9 empty] | 0 | konstrukce sypané
Roztoky u Křivoklátu

## Roztoky u Křivoklátu
[5 empty] | Směr : Lašovice | [8 empty] | Návěstidla - ŽST | [15 empty] | Návěstidla - ŽST | [11 empty] | Směr : Zbečno
[12 empty] | Vjezdová |  | Odjezdová |  |  |  |  | Seřaďovací | [8 empty] | Seřaďovací |  | Odjezdová |  |  |  |  | Vjezdová
[14 empty] | Obvod výpravčího | [7 empty] | Km 26,262 | [7 empty] | Obvod výpravčího
| Traťové | [39 empty] | Traťové
| zabezpečovací |  |  |  | Telefonické dorozumívání |  |  |  | Kód : 1 |  |  | Př L | 27.534 | [5 empty] | Se 1 | 26.511 | KANGO | C | JTom | [11 empty] | Př S | 24.753 |  |  |  |  | zabezpečovací | Telefonické dorozumívání |  |  |  | Kód : 1
| zařízení : |  |  |  | provoz podle SŽDC D1 | [6 empty] | L *) | 26.834 | S 1 | 26.411 | S 3 | 26.44 | [10 empty] | Se 3 | 26.037 | L 1 | 26.1 | L 3 | 26.1 | [7 empty] | zařízení : | provoz podle SŽDC D1
[12 empty] | *) je vlevo od koleje | [6 empty] | Se 2 | 26.416 |  | IX. / 2014 | [12 empty] | S | 25.596
| Zjišťování konce |  |  |  | výpravčí // dozorce výhybek *) |  |  | zast. | 00 // 40 | [12 empty] | Poznámka: zobrazeno v měřítku od v.č.1 po v.č.5 | [18 empty] | Zjišťování konce | výpravčí // dozorce výhybek *) |  |  | zast. | 00 // 40
| vlaku : |  |  |  | výpravčí |  |  | proj. | 00 | [31 empty] | vlaku : | výpravčí |  |  | proj. | 00
[5 empty] | * ) = obsazení v době stanovené rozvrhem služby. V době nepřítomnosti přebírá jeho povinnosti výpravčí. | [36 empty] | * ) = obsazení v době stanovené rozvrhem služby. V době nepřítomnosti přebírá jeho povinnosti výpravčí.
S 3
|  | L | [15 empty] | S 1 | [21 empty] | Se 3 |  |  |  |  | S
[11 empty] | 1 | [21 empty] | L 3
[12 empty] | 2 |  |  |  |  | Se 2 | [9 empty] | 4 | [12 empty] | 5
[11 empty] | Se 1 | [21 empty] | L 1
Vlečka č: V1306
3
[17 empty] | Vk 1 | [8 empty] | Vk 2
EZ v DK
( 3/4t/4 )
Vjezdové / odjezdové rychlosti :
č. | staničení | N | námezník | přest. |  | č. | staničení | N | námezník | přest. | [11 empty] | v pokračování traťové koleje - rychlost traťová s místním omezením | [12 empty] | č. | staničení | N | námezník | přest. | poznámka |  |  | č. | staničení | N | námezník | přest.
[5 empty] | Obvod výpravčího | [16 empty] | při jízdě do odbočky - rychlost 40 km/h | [17 empty] | Obvod posunu |  |  |  |  | Obvod výpravčího
[6 empty] | 2 | 26.475 | -51 | 26.424 | elm. | [11 empty] | Současné vlakové cesty | [12 empty] | 3 | 26.252 | -51 | 26.201 | ručně | kontrolní výměnový zámek, klíč 3/4t/4 je držen v EZ v DK | [5 empty] | 0
1 | 26.508 | -51 | 26.457 | elm. | [17 empty] | Vzájemně vyloučeny jsou pouze protisměrné | [12 empty] | Vk 2 | 26.197 |  |  |  | kontrolní výkolejkový zámek, klíč Vk2 je v úschově v DK |  |  | 5 | 26.042 | 37 | 26.079 | ručně
[6 empty] | Vk 1 | 26.42 |  |  | elm. | [11 empty] | jizdní cesty na tutéž kolej | [12 empty] | 4 | 26.184 | 51 | 26.235 | ručně | odtlačný kontrolní VZ, klíč je držen v kontrolním zámku v.č.3
Roztoky u Křivoklátu
1
3
2
Výhybky a výkolejky
Výhybky
113
68
Výhybky a výkolejky