## titul
Trať : | 521 B / 715 B |  |  |  | Km 26,238 = 0,000 | [6 empty] | Ev. č. : | 532069
| Staniční |  |  |  | Elektromechanické
| zabezpečovací |  |  |  | 2. kategorie | [5 empty] | Kód : 6
| zařízení : |  |  |  | ústřední stavědlo, odjezdová skupinové návěstidlo S 5-7 je nazávislé na postavení výhybek
| Dopravní stanoviště : |  |  |  | Dopravní kancelář
| ( km ) |  |  |  | 26.238
| Počet pracovníků : |  |  |  | Výpravčí - 1
Výprava vlaků s přepravou cestujících návěstí Odjezd
| Zjišťování |  |  |  | výpravčí | [5 empty] | zast. - 00
| konce vlaku |  |  |  | vždy | [5 empty] | proj. - 00
|  | Dopravní koleje | [5 empty] | Nástupiště u koleje
č. | Začátek | Konec | Délka | Poznámka |  | č. | Začátek | Konec | Délka | Poznámka
1 | 26.153 | 26.39 | 237 | Hlavní staniční kolej |  | 1 | 26.161 | 26.39 | 229 | č. III, úrovňové, jednostranné
|  |  |  | směr Řevnice, mimo směr Liteň | [5 empty] | konstrukce Tischer
2 | 25.82 | 26.461 | 641 | Hlavní staniční kolej |  | 2 | 26.071 | 26.316 | 245 | č. IV, mimoúrovňové, vnější
|  |  |  | pouze směr Karlštejn | [5 empty] | konst.SUDOP T + desky K145, podchod km 26,285
5 | 26.233 | 26.339 | 106 | Hlavní staniční kolej |  | 5 | 26.245 | 26.337 | 92 | č. II, úrovňové, jednostranné
|  |  |  | směr Liteň, nelze směr Řevnice | [5 empty] | přístup na II.,III. = přechod km 26,245-250
7 | 26.233 | 26.324 | 91 | Pouze odjezd |  | 7 | 26.25 | 26.29 | 40 | č. I, úrovňové, vnější
|  |  |  | pouze směr Liteň | [5 empty] | N u k.č.5 a 7 = konstrukce sypané
Zadní Třebaň

## Zadní Třebaň
Směr : Liteň // Řevnice | [15 empty] | Návěstidla - ŽST | [20 empty] | Návěstidla - ŽST | [11 empty] | Směr : Karlštejn
[12 empty] | Vjezdová | [5 empty] | Odjezdová |  | Odjezdová skup. |  | Seřaďovací | [12 empty] | Seřaďovací |  | Odjezdová |  |  |  | Vjezdová
[5 empty] | Směr : Liteň | [12 empty] | Obvod výpravčího | [9 empty] | Km 26,238 | [8 empty] | Obvod výpravčího
[5 empty] | Rádiové spojení ( síť SRV ) | [6 empty] | Z Litně |  | Z Řevnic | [26 empty] | Z koleje č. 1 | [5 empty] | Traťové
| Traťové |  |  |  | provoz podle SŽDC D3 |  |  |  | Kód : 16 |  |  | Z koleje č. 2 | [14 empty] | KANGO | C | JTom | [5 empty] | Zhlaví bez |  | L 1 | 26.39 |  |  | Př S | 28.27 |  |  |  |  | zabezpečovací |  | Hradlový poloautoblok |  |  |  | Kód : 2
| zabezpečovací |  |  |  | Směr : Řevnice | [6 empty] | Př HL | 0.706 | Př L | odj.náv. |  |  |  |  | S 5 - 7 | 26.19 | [13 empty] | seřaďovacích |  |  |  | L 5 | 26.339 | OPřS | 27.538 |  |  |  |  | zařízení : |  | bez hradla
| zařízení : |  |  |  | Hradlový poloautoblok | [6 empty] | = | 25.532 | = | ŽST |  |  | S 1 | 26.153 |  |  | Se 1 | 25.82 |  |  |  |  | VIII. / 2015 | [6 empty] | návěstidel |  | L 2 | 26.461 |  |  | S | 27.193
[5 empty] | bez hradla |  |  |  | Kód : 2 |  |  | HL | 0.306 | = | Řevnice |  |  |  |  | = | 0.048
[12 empty] | = | 25.932 | L | 25.176 | [12 empty] | Poznámka: zobrazeno v měřítku od v.č.1 po v.č.10 | [18 empty] | Zjišťování konce |  | výpravčí |  |  | zast. | 21
| Zjišťování konce |  | Liteň - |  | výpravčí vždy |  |  | zast. | 00 // 21 | [37 empty] | vlaku : |  | vždy |  |  | proj. | 11
| vlaku ze směru : |  | Řevnice - |  | výpravčí vždy |  |  | proj. | 00 // 11
podchod v km 26,285
přechod v km 26,245 - 26,250
[30 empty] | 5 | [5 empty] | 26.427
Př HL
S 5-7
[24 empty] | 4 | [8 empty] | 6
HL
[23 empty] | 3 | [8 empty] | Vk 1
[17 empty] | 2 | [13 empty] | L 5
[5 empty] | Se 1 | [5 empty] | 26.047 | [7 empty] | S 1 | [15 empty] | 7 | [16 empty] | S
[11 empty] | 1 | [26 empty] | 8 9
L 1
10
L | [39 empty] | L 2
č. | staničení | N | námezník | přest. |  | č. | staničení | N | námezník | přest. |  | poznámka | [15 empty] | Vjezdové / odjezdové rychlosti : | [12 empty] | č. | staničení | N | námezník | přest. |  |  | poznámka |  | č. | staničení | N | námezník | přest.
|  | Obvod výpravčího | [5 empty] | Obvod výpravčího // posunu | [19 empty] | v pokračování traťové koleje - rychlost traťová s místním omezením | [14 empty] | Obvod výpravčího // posunu | [8 empty] | Obvod výpravčího
při jízdě do odbočky - rychlost 40 km/h
1 | 26.08 | 51 | 26.131 | páka |  | 2a | 26.136 | 37 | 26.173 | ručně | výměnový zámek, klíč 2a/3 je držen v zástrčkovém zámku ŘP v DK | [29 empty] | 5 | 26.324 | 37 | 26.361 | r/z | výměnový zámek s pákovým zámkem na závorníku v ŘP v DK |  |  |  | 8 | 26.444 | -37 | 26.407 | p/z
|  |  | 0 |  |  | 3 | 26.193 | -37 | 26.156 | ručně | kontrolní výměnový zámek, klíč je držen v kontrolním zámku v.č.2a | [16 empty] | Současné vlakové cesty | [12 empty] | 6 | 26.387 | -37 | 26.35 | ručně | kontrolní výměnový zámek, klíč je držen v kontrlním zámku Vk 1 |  |  |  | 9 | 26.444 | 37 | 26.481 | p/z
|  |  | 0 |  |  | = | 0.045 | 37 | 0.082 |  | km tratě dle TTP 715B | [16 empty] | Vzájemně vyloučeny jsou pouze protisměrné | [12 empty] | Vk 1 | 26.373 |  |  | ručně | kontrlní VZ, klíč Vk1/6/7 je držen v zástrčkovém zámku ŘP v DK
2b | 26.136 | -37 | 26.099 | páka |  | 4 | 26.196 | 37 | 26.233 | ručně | vým. zámek do obou směrů, klíč je držen v zástrčkovém zámku ŘP v DK | [16 empty] | jízdní cesty na tutéž kolej | [12 empty] | 7 | 26.414 | -37 | 26.377 | ručně | výměnový zámek, klíč je držen v kontrolním zámku v.č.6 |  |  |  | 10 | 26.514 | -51 | 26.463 | p/z
Zadní Třebaň
1 *
3 *
Výhybky
Výhybky a výkolejky
245
2
1
2
Liteň
Řevnice
Karlštejn
2 *
7 *
7 a
3 a
5 *
P 568 km 0,190
přep. 521B km 26,048
1
P 569 km 0,386
přep. 521B km 25,852
P274 - 3ZNI km 25,804
40
92
229