## titul,nást
Trať : | 525B / 521B |  |  |  | Km 4,598 = Km 0,465 |  |  | Ev. č. : | 572263
| 520A / 528A |  |  |  | Km 0,043 = Km 0,641 |  |  | Vlakotvorná stanice : | 5 5 0
|  |  | Praha-Smíchov |  |  |  | Praha-Smíchov společné nádraží
Staniční |  |  | RZZ |  |  |  | Elektromechanické
zabezpečovací |  |  | 3. kategorie |  | Kód : 13 |  | 2. kategorie |  | Kód : 6 / 5
zařízení : |  |  | bez návěstní rychlostní soustavy |  |  |  | návaznost na úvazky ZZ osobního nádraží
|  |  | Výprava vlaků s přepravou cestujících dle čl. 505 SŽDC (ČD) D2 |  |  |  | bez návěstní rychlostní soustavy
Dopravní stanoviště : |  |  | DK ÚS |  |  | DK spol.nádraží |  | St.1
( km ) |  |  | 4,598 - 525B |  |  | 0,595 - 528A |  | 1,275 - 528A
Počet pracovníků |  |  | 0,465 - 521B |  |  | 0,419 - 521B |  | 1,099 - 521B
|  |  | Výpravčí - 3 |  |  | Výpravčí - 1 |  | Signalista - 1
|  |  | ( výpravčí A, panelista a vnější služby ) |  |  |  | ( výpravčí B - pouze v denní směně )
Traťové |  |  |  | Směr : Praha-Smíchov obvod Vyšehrad |  |  | Směr : Praha-Radotín
zabezpečovací |  |  |  | Automatické hradlo |  |  | Hradlový poloautoblok
zařízení : |  |  |  | ( bez návěstního bodu ) |  |  | Hradlo Barrandov
Kód : |  |  |  | 14 |  |  | 2
Zjišťování |  |  | samočinně činností ZZ |  | zast. : 90 // 20 | samočinně činností ZZ |  | zast. : 90 // 20
konce vlaku |  |  | výpravčí obsluhou ZZ |  | proj. : 30 // 10 | signalista obsluhou ZZ |  | proj. : 30 // 10
Traťové |  |  |  | Směr : Praha-Jinonice |  |  | Směr : Výh Prokopské ůdolí
zabezpečovací |  |  |  | Telefonické dorozumívání |  |  | Automatické hradlo
zařízení : |  |  |  | provoz podle D - 2 |  |  | bez návěstního bodu
Kód : |  |  |  | 1 |  |  | 14
Zjišťování |  |  | signalista hlásí obsluhou |  | zast. : 20 | samočinně činností ZZ |  | zast. : 90 // 20
konce vlaku |  |  | zabezpečovacího zařízení |  | proj. : 10 | signalista obsluhou ZZ |  | proj. : 30 // 10
Nástupiště u koleje Praha-Smíchov - obvod osobní nádraží
č. | Začátek | Konec | Délka |  |  | Poznámka
9 | 0.315 | 0.63 | 315 | 521B |  | č. I, úrovňové, jednostranné vnější
konstrukce: zděné
přístup od výpravní budovy
13 + 15 | 0.59 | 0.905 | 315 | 521B |  | č. IA, úrovňové, jazykové
konstrukce: zděné
přístup z nástupiště č.I
7 + 1 | 0.315 | 0.67 | 355 | 521B |  | č. II, ostrovní
konstrukce: zděné
přístup podchodem odjezdovým v km 0,453 nebo příjezdovým v km 0,552
2 + 6 | 0.315 | 0.67 | 355 | 521B |  | č. III, ostrovní
konstrukce: zděné
přístup podchodem odjezdovým v km 0,453 nebo příjezdovým v km 0,552
2A + 4 | 0.67 | 0.875 | 205 | 521B |  | č. IIIA, úrovňové, jazykové
konstrukce: zděné
přístup z nástupiště č.III
2 + 2A | 0.315 | 0.875 | 560 | 521B |  | č. III + IIIA
Nástupiště u koleje Praha-Smíchov - obvod společné nádraží
3s | 0.578 | 0.658 | 80 | 528A |  | č. I, jednostranné vnitřní
= | 0.402 | 0.482 | 80 | 521B |  | konstrukce: jiná
1s | 0.578 | 0.658 | 80 | 528A |  | č. II, jednostranné vnitřní
= | 0.402 | 0.482 | 80 | 521B |  | konstrukce: sypané
Nástupiště u koleje Praha-Smíchov - obvod seřadiště - Na Knížecí
209 | 0.037 | 0.067 | 30 | 528A |  | č. I, vnější
= | -0.139 | -0.109 | 30 | 521B |  | konstrukce: SUDOP T + desky K145
Praha - Smíchov

## Praha-Smíchov
[12 empty] | A 3 | A 3 | [30 empty] | A 3 | A 3 | [30 empty] | A 3 | A 3
Km 0,465
[34 empty] | KANGO | C | JTom
VII. / 2015
[30 empty] | Vjezdové / odjezdové rychlosti : | [8 empty] | Současné vlakové cesty
[30 empty] | v pokračování traťové koleje - rychlost traťová s místním omezením | [8 empty] | Vzájemně vyloučeny jsou všechny : 1) - protisměrné jízdní cesty na tutéž kolej
[30 empty] | při jízdě do odbočky - rychlost 40 km/h | [8 empty] | 2) - jízdní cesty mající předepsanou rozdílnou polohu alespoň jedné pojížděné nebo odvratné výhybky
0.73
[49 empty] | 0.725 | [5 empty] | Se 52
54
Sc 15
[41 empty] | 0.575 | [14 empty] | Se 50 |  |  |  | 55
UZ2
Výpravní budova
[34 empty] | Ústřední stavědlo-výpravčí A | [28 empty] | 57
[41 empty] | 0.59 | [22 empty] | Se 40
[42 empty] | UZ1 | 32 | [5 empty] | VS 11
[34 empty] | P odjezdový v km 0,453 |  |  |  |  | P příjezdový v km 0,552 |  |  | Se 90 | [17 empty] | L 13 |  |  |  | 58
[32 empty] | P zavazadlový v km 0,410 | [9 empty] | P zavazadlový v km 0,587
41
[45 empty] | 34 |  |  | VS 9 | [13 empty] | L 11 |  |  |  | 59
0.098
[43 empty] | 31 |  |  |  |  | VS 7
[29 empty] | 21 | Sc 7 | [11 empty] | VL 9 |  |  |  | 37 | [16 empty] | L 9 |  |  |  | 60
Se 11
[17 empty] | Návěst "Hlavní návěstidlo je sloučeno s předvěstí" dle čl.33 a 1026 dle předpisu SŽDC D1 | [32 empty] | VS 5
[17 empty] | návěst je umístěna 2x v km 4,289 jt. 0,156 | [46 empty] | L 7 |  |  |  | 61
0.093
[48 empty] | 40 | [5 empty] | Se 58
[13 empty] | 0.086 |  | Se 3 | [8 empty] | 17 | [28 empty] | 47 48 | [11 empty] | L 5 |  |  |  |  | 62 63
|  | Poznámka: do doby existence vložených návěstidel v ŽST | [15 empty] | 7
|  | Praha-Smíchov se bude jednat o samostatnou Výhybnu Praha-Vyšehrad |  |  |  | 1 S |  |  |  |  | 1 L | [14 empty] | Sc 1 | [28 empty] | Se 54 | [17 empty] | Se 30 | [15 empty] | střední zhlaví
[15 empty] | Se 5 |  | náv.1026 |  |  | 10 |  | 13 | [26 empty] | 43 | [17 empty] | Se 38 |  |  | Is L5-15 | [16 empty] | z / na |  | na / z k.č. |  | přes výhybky
[96 empty] | radotínské zhlaví |  |  |  | Oddílová - Hr Barrandov
[21 empty] | 901 |  |  |  | Sc 2 | [20 empty] | VL 1 |  |  | Se 68 | [5 empty] | 51 | [31 empty] | k.č.1A |  | 1 |  | 48, 47 |  |  | z / na |  | na / z k.č. |  | přes výhybky |  | Do P.- Radotína |  | km 2,970 |  | Od P.-Radotína
[17 empty] | Se 9 | [28 empty] | 36 | [40 empty] | TK1 a TK Výh Prok.údolí |  | 6 |  | 64, 80
[70 empty] | L 1 | [16 empty] | TK1 a TK Výh Prok.údolí |  | 8 |  | 65, 42XA, 42XB |  |  | traťové koleje č. 1 |  | 1A SK |  | 88, 87, 69 |  | Př Lo | 1.963 |  |  | Př So | 3.75
[17 empty] | náv.1026 |  |  | 11 |  | 14 | [51 empty] | 66 | [14 empty] | 8 |  | 65,64,80,42XA,42XB |  |  | traťové koleje č. 1 |  | 5,7A,9A SK |  | 88, 87, 69
[6 empty] | 2 S |  |  | 2 L |  |  |  | 0.082 |  |  | 5 | [41 empty] | 0.89 | [28 empty] | TK1 a TK Výh Prok.údolí |  | 12 |  | 67, 56 |  |  | traťové koleje č. 1 |  | 11,13,15 SK |  | 88, 87, 69 |  | Lo | 2.944 |  |  | So | 2.998
[19 empty] | Se 13 |  |  |  | 15 | [53 empty] | Se 24
Se 60
[16 empty] | Se 7 | [51 empty] | Se 36 | [26 empty] | bývalá vlečková kolej
64
[47 empty] | 0.648 | [12 empty] | 46 | [12 empty] | L 2 | [14 empty] | Se 6 | [8 empty] | Se 4
[55 empty] | 42XB 42XA |  |  |  | Se 62 | [9 empty] | L 4 |  |  |  |  | Se 28 |  |  |  | Se 22 | [8 empty] | 86 | [11 empty] | *) = NTV 30m od v.č.93 | [5 empty] | 2.104
0.082
[29 empty] | Sc 8 | [63 empty] | Se 12 |  |  |  | 93 | [5 empty] | R S
[46 empty] | VL 6 |  |  |  |  | 35 |  |  | Se 74 | [16 empty] | L 6 |  |  | 65 |  |  |  | 69 | [8 empty] | Se 14
[13 empty] | 0.082 | [11 empty] | Se 15 |  | 18
[8 empty] | 0,000 | [22 empty] | Sc 10 | [33 empty] | Se 42 | [27 empty] | 90 91
[28 empty] | 20 | [17 empty] | Se 82 | [17 empty] | 56 | [8 empty] | L 8 |  |  |  | 67 | [16 empty] | Se 10
[33 empty] | Sc 12 | [25 empty] | Se 46 | [29 empty] | 87 88 |  | 89 |  |  |  | Se 8
[29 empty] | 22 | [29 empty] | 52 53 |  |  |  | Se 44 | [9 empty] | L 10 | [5 empty] | 70 | [5 empty] | 82 83
[10 empty] | 0.04 | [69 empty] | Se 18
[33 empty] | 24XB 24XA | [6 empty] | Se 94 | [14 empty] | Se 56 |  |  |  | Se 48 | [25 empty] | Se 16 | [9 empty] | 92
[20 empty] | 0.201 | [8 empty] | Se 17 | [7 empty] | 27 | [16 empty] | 49 50 | [20 empty] | L 12 |  |  |  |  | 72 | [22 empty] | H S
[31 empty] | Se 19 |  |  |  |  | 25 |  |  |  |  | 29 30 |  |  | Se 86 | [7 empty] | Se 64 | [22 empty] | Se 26 |  |  |  | 71 | Se 20 | 80 |  |  | 81 |  | 84 | 85 | [12 empty] | 1.703
[27 empty] | 19 |  |  | 23 | [7 empty] | Se 96 | [6 empty] | 33 |  |  | Se 80 |  |  | 44 45 |  |  | 306 |  | 307 | [19 empty] | 315 | 68 |  |  | Is L8-LN |  |  | 402 | [15 empty] | 1.645
[74 empty] | Se 32 | [15 empty] | 501
[47 empty] | 38 39 |  |  |  |  | Se 66 | [5 empty] | 308 |  |  |  |  | 0.96 | [32 empty] | 502 |  |  | 1.645
[42 empty] | Se 92 | [32 empty] | Se 34 | [6 empty] | 403 |  |  |  |  | 1.42
[54 empty] | 0.82 |  |  | 309 | [16 empty] | 314 | [24 empty] | 1.69
[21 empty] | 0.404 | [22 empty] | Se 88 | [30 empty] | Se 3a |  |  |  |  | 401 | [8 empty] | 1.441
[54 empty] | 0.82 |  |  |  |  | 310 |  | 311 | [10 empty] | 313 |  |  |  | 1.195 | [15 empty] | 1.526
[20 empty] | 0.385 | 0.228 | [53 empty] | LN | [20 empty] | prokopské zhlaví
[54 empty] | 305 | [15 empty] | St.1 |  |  |  | 126 | [19 empty] | z / na |  | na / z k.č. |  | přes výhybky
[20 empty] | 0.209 | [73 empty] | traťové koleje |  | 4,6A,A SK |  | 89, 88, 87
[21 empty] | SN | [11 empty] | 108 | [17 empty] | 0.76 | [5 empty] | 0.88 | [36 empty] | traťové koleje |  | 10A,12A SK |  | 89, 88, 87
[29 empty] | 105 106 | [41 empty] | 124 125 | [22 empty] | traťové koleje |  | 90s |  | 89, 88, 87
[18 empty] | 0.36 | [79 empty] | J S
[25 empty] | 102 | [40 empty] | 122 123 | [13 empty] | 129
0.184
[23 empty] | 101 | [51 empty] | 127 | [6 empty] | 130
[19 empty] | 0.37 | 217 | [5 empty] | 103 | [35 empty] | 121 | [17 empty] | L5-4,209 | [8 empty] | Vlečka Garage
t.č. mimo provoz
[19 empty] | 0.194 |  |  |  |  | 221 | [6 empty] | Se 1a | [29 empty] | 119
104
[59 empty] | 118 | [7 empty] | 1.048
| 0,000 | [28 empty] | 107
117
| -0.176 | [20 empty] | 0.43 |  | 223 | [9 empty] | 109
jinonické zhlaví
[22 empty] | 0.254 | [7 empty] | 226 | 227 | [19 empty] | 114 |  | 116 | [15 empty] | z / na |  | na / z k.č. |  | přes výhybky
Se 2a
[6 empty] | 0.135 | [62 empty] | traťové koleje |  | 1s,2s SK |  | 127, 123, 122
[37 empty] | 241 | [31 empty] | traťové koleje |  | 4s,8s SK |  | 127, 123, 122
[6 empty] | -0.041 | [14 empty] | na k.č.201,203,205,207 a 211 vpravo jsou namontovány přenosná zarážedla
| 0,000 | [27 empty] | 234 |  |  | St.B - výpravčí B |  |  |  | 240 | [32 empty] | traťové koleje |  | 3s,1s,2s SK |  | 125, 124
[69 empty] | traťové koleje |  | 4s,8s SK |  | 125, 124
| -0.176 | [27 empty] | 235 |  |  | 237 |  | 239
0,000
-0.176
0,000
| -0.176 | [30 empty] | 238
0,000
| -0.176 | [16 empty] | 213 |  |  |  | 219
| 0,000 | [29 empty] | Vk 201
| -0.176 | [12 empty] | 0.28 | [5 empty] | 218 | [8 empty] | 236
| 0,000 | [12 empty] | 0.104 |  |  |  | 214 |  | 0.384
| -0.176 | [18 empty] | 0.208
[13 empty] | 0.274 | [8 empty] | 230 |  | 231
233
[5 empty] | 0.11 |  |  | 204 |  |  |  |  | 0.098
[5 empty] | -0.066 | 203 |  |  |  |  | 208
232
-0.1 |  |  | T2 |  |  |  |  | 206
229
-0.276 |  | T3 | [6 empty] | 0.2
-0.1 |  |  |  | T1 |  |  |  |  | 0.024 | [6 empty] | 228
-0.276 | [6 empty] | 0.15
-0.026
[12 empty] | A 3 | A 3 | [30 empty] | A 3 | A 3 | [30 empty] | A 3 | A 3
Praha - Smíchov
7A *
1A *
2A *
2
PZS - 3ZNI km 1,467
2AT *
Praha-Smíchov obvod Vyšehrad
Výh Prokopské údolí
Hr Barrandov / Praha-Radotín
Praha-Jinonice
Návěstidla - trať
Návěstidla - trať
Pomocné vlakové cesty
P.-Smíchov Na Knížecí km 0,000
19 *
17 *
15 *
13 *
11 *
9A *
5 *
4 *
8A *
10A *
12A *
14A *
318
320
322
324
326
5s *
1s *
3s *
2s *
4s *
6s *
8s
207
205
203
201
204
206
208
210
214
218
220
Variantní vlakové cesty
9 *
7 *
1 *
2 *
8 *
10 *
12 *
Variantní vlakové cesty
3 *
14 *
16
18
12C
12B *
209
202A
215A
215B
211
215
213
212
202
212
218
18
16A
9B *
8B *
7B *
8D *
7C *
Sc 9
Sc 6
VL 7
14B
5AS *
7AS *
obvod osobní nádraží
obvod společné nádraží
obvod seřadiště
Sc 13
Sc 4
1
3B *)
P2189
14C
16
6AS
325
90s*
91 *
7s *
4 *
328
6A *
6 *
UZ3
3A
403
405
401
503
502
327
402
504
L 15
VL 2
501
Pomocné vlakové cesty
2
2
1
315
355
355
560
205
315
80
80
30

## koleje
ŽST Praha-Smíchov - obvod osobní nádraží
Dopravní koleje
| č. | Začátek | Konec | Délka |  |  | Poznámka
| 1 | 0.306 | 0.669 | 363 | 521B |  | Hlavní staniční kolej, NTV
směr Praha-Smíchov obvod Vyšehrad
| 1 A | 0.845 | 1.098 | 253 | 521B |  | Hlavní staniční kolej, NTV
|  |  |  | 0 |  |  | směr kolej č.1
| 1 + 1 A | 0.306 | 1.098 | 792 | 521B |  | Hlavní staniční kolej, NTV
směr Praha-Smíchov obvod Vyšehrad
| 2 | 0.293 | 0.65 | 357 | 521B |  | Hlavní staniční kolej, NTV
směr kolej č.2 A
| 2 A | 0.717 | 1.145 | 428 | 521B |  | Hlavní staniční kolej, NTV
směr Praha-Radotín
| 2 + 2 A | 0.293 | 1.145 | 852 | 521B |  | Hlavní staniční kolej, NTV
směr Praha-Radotín
| 4 | 0.666 | 1.067 | 401 | 521B |  | Vjezd - odjezd, NTV
směr Výh Prokopské údolí
| 5 | 0.735 | 1.008 | 273 | 521B |  | Vjezd - odjezd - průjezd, NTV
mimo směr Praha-Jinonice
| 6 | 0.322 | 0.657 | 335 | 521B |  | Hlavní staniční kolej, NTV
mimo směr Praha-Jinonice
| 6 A | 0.899 | 1.105 | 206 | 521B |  | Vjezd pouze z k.č.6 - odjezd - průjezd, NTV
mimo směr Praha-Jinonice
| 6 + 6 A | 0.322 | 1.105 | 783 | 521B |  | Vjezd - odjezd - průjezd, NTV
|  |  |  | 0 |  |  | mimo směr Praha-Jinonice
| 7 | 0.364 | 0.625 | 261 | 521B |  | Vjezd - odjezd - průjezd, NTV
mimo směr Praha-Jinonice
| 7 A | 0.709 | 0.993 | 284 | 521B |  | Vjezd - odjezd - průjezd, NTV
mimo směr Praha-Jinonice
| 7 + 7 A | 0.364 | 0.993 | 629 | 521B |  | Vjezd - odjezd - průjezd, NTV
|  |  |  | 0 |  |  | mimo směr Praha-Jinonice
| 8 | 0.36 | 0.663 | 303 | 521B |  | Vjezd pouze z k.č.8A - odjezd - průjezd, NTV
mimo směr Praha-Jinonice
| 8 A | 0.811 | 1.132 | 321 | 521B |  | Vjezd pouze z k.č.8 - odjezd - průjezd, NTV
mimo směr Praha-Jinonice
| 8 + 8 A | 0.36 | 1.132 | 772 | 521B |  | Vjezd - odjezd - průjezd, NTV
|  |  |  | 0 |  |  | mimo směr Praha-Jinonice
| 9 | 0.361 | 0.608 | 247 | 521B |  | Vjezd - odjezd - průjezd, NTV
mimo směr Praha-Jinonice
| 9 A | 0.698 | 0.97 | 272 | 521B |  | Vjezd - odjezd - průjezd, NTV
mimo směr Praha-Jinonice
| 9 + 9 A | 0.361 | 0.97 | 609 | 521B |  | Vjezd - odjezd - průjezd, NTV
|  |  |  | 0 |  |  | mimo směr Praha-Jinonice
| 10 | 0.398 | 0.911 | 513 | 521B |  | Vjezd pouze z k.č.10A - odjezd - průjezd, NTV
mimo směr Praha-Jinonice
| 10 A | 0.998 | 1.14 | 142 | 521B |  | Vjezd pouze z k.č.10 - odjezd - průjezd, NTV
mimo směr Praha-Jinonice
| 10 + 10 A | 0.398 | 1.14 | 742 | 521B |  | Vjezd - odjezd - průjezd, NTV
|  |  |  | 0 |  |  | mimo směr Praha-Jinonice
| 11 | 0.715 | 0.948 | 233 | 521B |  | Vjezd - odjezd - průjezd, NTV
mimo směr Praha-Jinonice
| 12 | 0.44 | 0.85 | 410 | 521B |  | Vjezd pouze z k.č.12A - odjezd - průjezd, NTV
mimo směr Praha-Jinonice
| 12 A | 0.938 | 1.182 | 244 | 521B |  | Vjezd pouze z k.č.12 - odjezd - průjezd, NTV
mimo směr Praha-Jinonice
| 12 + 12 A | 0.44 | 1.182 | 742 | 521B |  | Vjezd - odjezd - průjezd, NTV
|  |  |  | 0 |  |  | mimo směr Praha-Jinonice
| 13 | 0.666 | 0.929 | 263 | 521B |  | Kusá, Vjezd - odjezd, NTV
mimo směr Praha-Jinonice
| 15 | 0.601 | 0.876 | 275 | 521B |  | Kusá, Vjezd - odjezd, NTV
mimo směr Praha-Jinonice
0
ŽST Praha-Smíchov - obvod osobní nádraží
Spojovací koleje
| č. | Začátek | Konec | Délka |  |  | Poznámka
| 90 | 1.378 | 1.508 | 130 | 528A |  | Spojovací kolej mezi osobním a společným nádražím, NTV
| = | 1.034 | 1.164 | 130 | 521B
| 91 s | 4.073 | 4.298 | 225 | 525B |  | Spojovací kolej mezi osobním a společným nádražím, NTV
| 4,073 je km v.č.604 (je v plánku Vyšehradu) | [5 empty] | nesmí se obsazovat vozidly
0
ŽST Praha-Smíchov - obvod společné nádraží
Dopravní koleje
| č. | Začátek | Konec | Délka |  |  | Poznámka
| 1 s | 0.533 | 1.071 | 538 | 528A |  | Hlavní staniční kolej, NTV
| = | 0.357 | 0.895 | 538 | 521B |  | směr Praha-Smíchov obvod Vyšehrad a Praha-Jinonice
| 2 s | 0.563 | 1.028 | 465 | 528A |  | Vjezd - odjezd - průjezd, NTV
| = | 0.387 | 0.852 | 465 | 521B
| 3 s | 0.517 | 1.153 | 636 | 528A |  | Vjezd - odjezd - průjezd, NTV
| = | 0.341 | 0.977 | 636 | 521B
| 4 s | 0.604 | 0.983 | 379 | 528A |  | Vjezd - odjezd - průjezd, NTV
| = | 0.428 | 0.807 | 379 | 521B
| 5 s | 0.597 | 1.233 | 636 | 528A |  | Vjezd - odjezd - průjezd, NTV
| = | 0.421 | 1.057 | 636 | 521B
| 8 s | 0.683 | 0.884 | 201 | 528A |  | Určena pro jízdy vlaků na / z k.č.209 a do / ze sařadiště
| = | 0.507 | 0.708 | 201 | 521B |  | nesmí se obsazovat vozidly
0
ŽST Praha-Smíchov - obvod seřadiště
Dopravní koleje
| č. | Začátek | Konec | Délka |  |  | Poznámka
| 209 | 0.004 | 0.495 | 491 | 528A |  | Kusá, Vjezd - odjezd
| = | -0.172 | 0.319 | 491 | 521B |  | nesmí se obsazovat vozidly
0

## návěstidla
ŽST Praha-Smíchov - obvod osobní nádraží
Vjezdová směr :
Obvod výpravčího DOZ Praha-Smíchov | [7 empty] | Obvod výpravčího
do Prahy-Smíchova obvod Vyšehrad | [7 empty] | z Prahy-Smíchova obvodu Vyšehrad
| Př 1S,2S |  | cest.Praha-Smíchov | [5 empty] | Př 2L,1L |  | odj.obvod Vyšehrad
1 S | 4.083 | 2 S | 4.083 |  | km 525B |  |  | 1 L | 4.181 | 2 L | 4.154 |  | km 525B
= | -0.05 | = | -0.05 |  | km 521B |  |  | = | 0.048 | = | 0.021 |  | km 521B
Cestová, odjezdová
Obvod výpravčího RZZ
Sc 1 | 0.306 | Sc 7 | 0.364 | Sc 10 | 0.398 | L 2 | 1.145 | L 6 | 1.105 | L 9 | 0.97 | L 12 | 1.182
Sc 2 | 0.293 | Sc 8 | 0.36 | Sc 12 | 0.44 | L 4 | 1.067 | L 7 | 0.993 | L 10 | 1.14 | L13 | 0.929
Sc 6 | 0.322 | Sc 9 | 0.361 | L 1 | 1.098 | L 5 | 1.008 | L 8 | 1.132 | L 11 | 0.948 | L 15 | 0.876
Cestová
Obvod výpravčího RZZ / *) trvalá návěst "Stůj"
|  | Sc 4 *) | 0.666 |  |  | Sc 13 | 0.666 |  |  | Sc 15*) | 0.601
Vložená
Obvod výpravčího RZZ
VS 5 | 0.735 |  |  | VS 9 | 0.698 |  |  | VL 1 | 0.669 | VL 6 | 0.657 | VL 9 | 0.608
VS 7 | 0.709 |  |  | VS 11 | 0.715 |  |  | VL 2 | 0.65 | VL 7 | 0.625
Indikátory směru a uzávěry koleje
Obvod výpravčího RZZ
Is | návěstí *) | Is | návěstí *) | *) R | P.Radotín
L5-L15 | 0.625 | L8-LN | 0.608 | *) H | Výh Prok.údolí |  |  | Uz 1 | 0.59 | Uz 2 | 0.575 | Uz 3 | 0.65
Seřaďovací
Obvod výpravčího RZZ
|  |  |  | Se 16 | 1.362 | Se 28 | 1.163 | Se 44 | 0.962 | Se 60 | 0.917 | Se 80 | 0.675
Se 3 | 0.122 |  |  | Se 17 | 0.348 | Se 30 | 1.156 | Se 46 | 0.911 | Se 62 | 0.899 | Se 82 | 0.663
Se 4 | 1.604 | Se 10 | 1.545 | Se 18 | 1.279 | Se 32 | 1.14 | Se 48 | 0.868 | Se 64 | 0.767 | Se 86 | 0.63
Se 5 | 0.125 | Se 11 | 0.295 | Se 19 | 0.399 | Se 34 | 1.14 | Se 50 | 0.849 | Se 66 | 0.753 | Se 88 | 0.631
Se 6 | 1.471 | Se 12 | 1.528 | Se 20 | 1.279 | Se 36 | 1.075 | Se 52 | 0.849 | Se 68 | 0.717 | Se 90 | 0.616
Se 7 | 0.147 | Se 13 | 0.195 | Se 22 | 1.232 | Se 38 | 1.046 | Se 54 | 0.846 |  |  | Se 92 | 0.592
Se 8 | 1.561 | Se 14 | 1.411 | Se 24 | 1.217 | Se 40 | 0.987 | Se 56 | 0.85 |  |  | Se 94 | 0.562
Se 9 | 0.159 | Se 15 | 0.276 | Se 26 | 1.187 | Se 42 | 0.998 | Se 58 | 0.826 | Se 74 | 0.811 | Se 96 | 0.528
ŽST Praha-Smíchov - obvod osobní nádraží
Vjezdová ze směru :
Obvod výpravčího RZZ
Praha-Radotín | [7 empty] | Výh Prokopské údolí
|  | Př RS | oddílové So Hr.Barrandov | [6 empty] | Př HS | 2.399 |  | km 520A
[10 empty] | = | 2.821 |  | km 521B
|  | R S | 1.805 |  | km 521B |  |  |  |  | H S | 1.389 |  | km 520A
[10 empty] | = | 1.811 |  | km 521B
ŽST Praha-Smíchov - obvod společné nádraží
Vjezdová ze směru :
Obvod signalista St.1
Praha-Jinonice
[6 empty] | Př JS | 2.77 |  | km 528A
[6 empty] | = | 2.594 |  | km 521B
[6 empty] | J S | 1.81 |  | km 528A
[6 empty] | = | 1.634 |  | km 521B
Odjezdová, odjezdová skupinová
Obvod výpravčího A v součinnosti s výpravčím B / *) signalista St.1
|  | SN | 0.39 |  |  | LN | 1.407 | km 528A |  | L5-4, | 1.457 | km 528A
209 *)
|  | = | 0.214 |  |  | = | 1.098 | km 521B |  | = | 1.281 | km 521B
Seřaďovací
Obvod výpravčího B |  |  |  | Obvod výpravčího A | [5 empty] | Obvod signalisty St.1
Se 1a | 0.535 | km 528A |  |  |  | Se 2a | 0.94 | km 528A |  | Se 3a | 1.366 | km 528A
= | 0.359 | km 521B |  |  |  | = | 0.764 | km 521B |  | = | 1.057 | km 521B

## výhybky
ŽST Praha-Smíchov - obvod osobní nádraží
Obvod výpravčího RZZ - krajní výhybky
č. | staničení | N | námezník | přepočet |  | přest. |  | č. | staničení | N | námezník | přepočet |  | přest.
10 | 0.197 | -51 | 0.146 | km tratě 521B |  | elm. |  | 89 | 1.485 | 51 | 1.536 | km tratě 521B |  | elm.
= | 4.33 | 51 | 4.381 | km tratě 525B | [9 empty] | elm.
[8 empty] | 91 | 1.528 | 51 | 1.579 | km tratě 525B |  | elm.
11 | 0.197 | -51 | 0.146 | km tratě 521B |  | elm. |  | 92 | 1.561 | -51 | 1.51 | km tratě 521B |  | elm.
= | 4.33 | -51 | 4.279 | km tratě 525B |  |  |  | = | 1.139 | -51 | 1.088 | km tratě 520A
č. | staničení | přest. |  | č. | staničení | přest. |  | č. | staničení | přest. |  | č. | staničení | přest.
Obvod výpravčího RZZ - výhybky
|  |  |  | 25 | 0.493 | elm. |  | 45 | 0.751 | elm. |  | 64 | 1.13 | elm.
|  |  |  | 27 | 0.511 | elm. |  | 46 | 0.916 | elm. |  | 65 | 1.163 | elm.
|  |  |  | 29 | 0.575 | elm. |  | 47 | 0.777 | elm. |  | 66 | 1.163 | elm.
|  |  |  | 30 | 0.585 | elm. |  | 48 | 0.779 | elm. |  | 67 | 1.206 | elm.
5 | 0.147 | elm. |  | 31 | 0.615 | elm. |  | 49 | 0.818 | elm. |  | 68 | 1.215 | elm.
[12 empty] | N68 | 1.164
7 | 0.18 | elm. |  | 32 | 0.616 | elm. |  | 50 | 0.825 | elm. |  | 69 | 1.231 | elm.
|  |  |  | 33 | 0.649 | elm. |  | 51 | 0.846 | elm. |  | 70 | 1.242 | elm.
|  |  |  | 34 | 0.648 | elm. |  | 52 | 0.901 | elm. |  | 71 | 1.242 | elm.
901 | 0.218 | kříž |  | 35 | 0.758 | elm. |  | 53 | 0.91 | elm. |  | 72 | 1.275 | elm.
13 | 0.239 | elm. |  | 36 | 0.666 | elm. |  | 54 | 0.901 | elm. |  | 80 | 1.288 | elm.
14 | 0.239 | elm. |  | 37 | 0.668 | elm. |  | 55 | 0.926 | elm. |  | 81 | 1.351 | elm.
15 | 0.256 | elm. |  | 38 | 0.674 | elm. |  | 56 | 0.986 | elm. |  | 82 | 1.364 | elm.
|  |  |  | N38 | 0.632
17 | 0.279 | elm. |  | 39 | 0.681 | elm. |  | 57 | 0.968 | elm. |  | 83 | 1.37 | elm.
18 | 0.317 | elm. |  | 40 | 0.687 | elm. |  | 58 | 0.993 | elm. |  | 86 | 1.42 | elm.
20 | 0.337 | elm. |  | 41 | 0.714 | elm. |  | 59 | 1.018 | elm. |  | 87 | 1.446 | elm.
21 | 0.354 | elm. |  | 42XB | 0.834 | elm. |  | 60 | 1.043 | elm. |  | 88 | 1.452 | elm.
22 | 0.361 | elm. |  | 42XA | 0.84 | elm. |  | 61 | 1.068 | elm. |  | 90 | 1.528 | elm.
24XB | 0.423 | elm. |  | 43 | 0.722 | elm. |  | 62 | 1.093 | elm. |  | 93 | 1.604 | elm.
24XA | 0.429 | elm. |  | 44 | 0.748 | elm. |  | 63 | 1.093 | elm.
ŽST Praha-Smíchov - obvod osobní nádraží
č. | staničení | N | námezník | přest. |  |  |  |  | poznámka
Obvod posunu mimo v.č.22 a 68 (obvod výpravčího RZZ)
19 | 0.316 | 37 | 0.353 | ručně | bez zabezpečení
22 | 0.361 | -42 | 0.319 | elm. | námezník je třeba k zadání konce manipulační koleje č.12B a 12C
23 | 0.382 | -37 | 0.345 | ručně | bez zabezpečení, námezník je třeba k zadání konce manipulační koleje č.16A
68 | 1.215 | -23 | 1.192 | elm. | námezník je třeba k zadání konce spojovací koleje č.90S
84 | 1.373 | 37 | 1.41 | ručně | výměnový zámek, klíč je v úschově u výpravčího A
85 | 1.413 | 37 | 1.45 | ručně | výměnový zámek, klíč je v úschově u výpravčího A
č. | staničení | N | námezník | přest. |  |  |  |  | poznámka
Obvod posunu
305 | 0.819 | 37 | 0.856 | ručně | bez zabezpečení, námezník je třeba k zadání začátku manipulační koleje č.325
306 | 0.827 | 37 | 0.864 | ručně | bez zabezpečení
307 | 0.857 | 37 | 0.894 | ručně | bez zabezpečení, námezník je třeba k zadání začátku manipulační koleje č.318
308 | 0.887 | 37 | 0.924 | ručně | bez zabezpečení, námezník je třeba k zadání začátku manipulační koleje č.320 a 322
309 | 0.868 | -37 | 0.831 | ručně | bez zabezpečení, námezník je třeba k zadání konce manipulační koleje č.328
310 | 0.912 | -37 | 0.875 | ručně | bez zabezpečení, námezník je třeba k zadání konce manipulační koleje č.327
311 | 0.967 | -37 | 0.93 | ručně | bez zabezpečení, hrot je třeba k zadání začátku manipulační koleje č.324
313 | 1.124 | -37 | 1.087 | ručně | bez zabezpečení, námezník je třeba k zadání konce manipulační koleje č.322 a 324
314 | 1.154 | -37 | 1.117 | ručně | bez zabezpečení, námezník je třeba k zadání konce manipulační koleje č.320
315 | 1.188 | -37 | 1.151 | elm. | elktromotorický přestavník
výhybky uvedené modrou barvou písma jsou odměřeny z: "www.amapy.cz"
ŽST Praha-Smíchov - obvod společné nádraží
Obvod ELM - krajní výhybky
č. | staničení | N | námezník | přepočet |  | přest. |  | č. | staničení | N | námezník | přepočet |  | přest.
101 | 0.433 | 51 | 0.484 | km tratě 528A |  | r / z |  | 130 | 1.495 | 51 | 1.546 | km tratě 528A |  | elm.
= | 0.257 | 51 | 0.308 | km tratě 521B
= | 4.298 | 51 | 4.349 | km tratě 525B |  |  |  | = | 1.319 | 51 | 1.37 | km tratě 521B
č. | staničení | N | námezník | přest. |  |  |  |  | poznámka
Obvod signalisty St.1
102 | 0.466 | 51 | 0.517 | r / z | ručně - mechanický závorník, km TTP 528A,
= | 0.29 | 51 | 0.341 | 521B | námezník je třeba k zadání začátku dopravní koleje č.3s
103 | 0.482 | 51 | 0.533 | r / z | ručně - mechanický závorník, km TTP 528A,
= | 0.306 | 51 | 0.357 | 521B | námezník je třeba k zadání začátku dopravní koleje č.1s
104 | 0.512 | 51 | 0.563 | r / z | ručně - mechanický závorník, km TTP 528A,
= | 0.336 | 51 | 0.387 | 521B | námezník je třeba k zadání začátku dopravní koleje č.2s
105 | 0.535 | -51 | 0.484 | r / z | ručně - mechanický závorník, km TTP 528A,
= | 0.359 | -51 | 0.308 | 521B | námezník je třeba k zadání konce manipulační koleje č.5as
106 | 0.546 | 51 | 0.597 | r / z | ručně - mechanický závorník, km TTP 528A,
= | 0.37 | 51 | 0.421 | 521B | námezník je třeba k zadání začátku dopravní koleje č.5s
107 | 0.553 | 51 | 0.604 | r / z | ručně - mechanický závorník, km TTP 528A,
= | 0.377 | 51 | 0.428 | 521B | námezník je třeba k zadání začátku dopravní koleje č.4s
108 | 0.605 | -51 | 0.554 | r / z | ručně - mechanický závorník, km TTP 528A,
= | 0.429 | -51 | 0.378 | 521B | námezník je třeba k zadání konce manipulační koleje č.7as
ŽST Praha-Smíchov - obvod společné nádraží
č. | staničení | N | námezník | přest. |  |  |  |  | poznámka
Obvod signalisty St.1
109 | 0.623 | -51 | 0.572 | r / z | ručně - mechanický závorník
= | 0.447 | -51 | 0.396 | 521B
114 | 0.935 | -51 | 0.884 | ručně | odtlačný kontrolní výměnový zámek, klíč je je v úschově na St.1, km TTP 528A,
= | 0.759 | -51 | 0.708 | 521B | námezník je třeba k zadání konce manipulační koleje č.6s
116 | 0.959 | 51 | 1.01 | r / z | ručně - mechanický závorník, km TTP 528A,
= | 0.783 | 51 | 0.834 | 521B | námezník je třeba k zadání začátku manipulační koleje č.6as
117 | 1.034 | -51 | 0.983 | r / z | ručně - mechanický závorník, km TTP 528A,
= | 0.858 | -51 | 0.807 | 521B | námezník je třeba k zadání konce dopravní koleje č.4s
118 | 1.079 | -51 | 1.028 | r / z | ručně - mechanický závorník, km TTP 528A,
= | 0.903 | -51 | 0.852 | 521B | námezník je třeba k zadání konce dopravní koleje č.2s
119 | 1.122 | -51 | 1.071 | r / z | ručně - mechanický závorník, km TTP 528A,
= | 0.946 | -51 | 0.895 | 521B | námezník je třeba k zadání konce dopravní koleje č.1s
121 | 1.128 | 51 | 1.179 | r / z | ručně - mechanický závorník, km TTP 528A,
= | 0.952 | 51 | 1.003 | 521B
122 | 1.204 | -51 | 1.153 | r / z | ručně - mechanický závorník, km TTP 528A,
= | 1.028 | -51 | 0.977 | 521B | námezník je třeba k zadání konce dopravní koleje č.3s
123 | 1.208 | 51 | 1.259 | r / z | ručně - mechanický závorník, km TTP 528A,
= | 1.032 | 51 | 1.083 | 521B
124 | 1.284 | -51 | 1.233 | r / z | ručně - mechanický závorník, km TTP 528A,
= | 1.108 | -51 | 1.057 | 521B | námezník je třeba k zadání konce dopravní koleje č.5s
125 | 1.284 | 51 | 1.335 | r / z | ručně - mechanický závorník, km TTP 528A,
= | 1.108 | 51 | 1.159 | 521B
126 | 1.343 | 35 | 1.378 | r / z | ručně - mechanický závorník, km TTP 528A,
= | 0.999 | 35 | 1.034 | 521B | námezník je třeba k zadání začátku manipulační koleje č.401
127 | 1.36 | -51 | 1.309 | r / z | ručně - mechanický závorník, km TTP 528A,
= | 1.184 | -51 | 1.133 | 521B
129 | 1.46 | -51 | 1.409 | r / z | ručně - mechanický závorník, km TTP 528A,
= | 1.284 | -51 | 1.233 | 521B
ŽST Praha-Smíchov - obvod mezi osobním a společným nádražím
č. | staničení | N | námezník | přest. |  |  |  |  | poznámka
Obvod posunu mimo v.č.49a, 53 a 56
401 | 1.462 | 42 | 1.504 | ručně | bez zabezpečení, km TTP 528A
= | 1.286 | 42 | 1.328 | 521B | námezník je třeba k zadání začátku manipulační koleje č.405
402 | 1.508 | -37 | 1.471 | ručně | bez zabezpečení, km TTP 528A
= | 1.332 | -37 | 1.295 | 521B | námezník je třeba k zadání konce manipulační koleje č.402
403 | 1.485 | 42 | 1.527 | ručně | bez zabezpečení, km TTP 528A
= | 1.309 | 42 | 1.351 | 521B | námezník je třeba k zadání začátku manipulační koleje č.403
501 | 1.46 | 37 | 1.497 | ručně | bez zabezpečení, námezník je třeba k zadání začátku manipulační koleje č.502
502 | 1.58 | 37 | 1.617 | ručně | bez zabezpečení, námezník je třeba k zadání začátku manipulační koleje č.503 a 504
výhybky uvedené modrou barvou písma jsou odměřeny z: "www.amapy.cz"
ŽST Praha-Smíchov - obvod seřadiště
č. | staničení | N | námezník | přest. |  |  |  |  | poznámka
Obvod posunu
T1 | 0.075 | -37 | 0.038 | ručně | bez zabezpečení, km TTP 528A
= | -0.101 | -37 | -0.138 | 521B
T2 | 0.025 | 37 | 0.062 | ručně | bez zabezpečení, km TTP 528A
= | -0.151 | 37 | -0.114 | 521B
T3 | 0 | 37 | 0.037 | ručně | bez zabezpečení, km TTP 528A
= | -0.176 | 37 | -0.139 | 521B
výhybky uvedené modrou barvou písma jsou odměřeny z: "www.amapy.cz"
ŽST Praha-Smíchov - obvod seřadiště
č. | staničení | N | námezník | přest. |  |  |  |  | poznámka
Obvod posunu
203 | 0.119 | 37 | 0.156 | ručně | bez zabezpečení, km TTP 528A
= | -0.057 | 37 | -0.02 | 521B
204 | 0.175 | 37 | 0.212 | ručně | bez zabezpečení, km TTP 528A
= | -0.001 | 37 | 0.036 | 521B
206 | 0.186 | -37 | 0.149 | ručně | bez zabezpečení, km TTP 528A
= | 0.01 | -37 | -0.027 | 521B
208 | 0.242 | -37 | 0.205 | ručně | bez zabezpečení, km TTP 528A
= | 0.066 | -37 | 0.029 | 521B
213 | 0.35 | 37 | 0.387 | ručně | kontrolní výměnový zámek, klíč 213/219 je v úschově u výpravčího B, km TTP 528A
= | 0.174 | 37 | 0.211 | 521B
214 | 0.356 | -37 | 0.319 | ručně | bez zabezpečení, km TTP 528A
= | 0.18 | -37 | 0.143 | 521B | námezník je třeba k zadání konce manipulační koleje č.202A a 204
217 | 0.379 | 51 | 0.43 | ručně | výměnový zámek, klíč je držen v kontrolním zámku v.č.221, km TTP 528A
= | 0.203 | 51 | 0.254 | 521B | hrot je třeba k zadání konce manipulační koleje č.215A
218 | 0.386 | -37 | 0.349 | ručně | bez zabezpečení, km TTP 528A
= | 0.21 | -37 | 0.173 | 521B | námezník je třeba k zadání konce manipulační koleje č.201
219 | 0.416 | -37 | 0.379 | ručně | výměnový zámek, klíč je držen v kontrolním zámku v.č.213, km TTP 528A
= | 0.24 | -37 | 0.203 | 521B
221 | 0.446 | -51 | 0.395 | ručně | kontrolní výměnový zámek, klíč 221/217 je v úschově u výpravčího B, km TTP 528A
= | 0.27 | -51 | 0.219 | 521B | námezník je třeba k zadání konce manipulační koleje č.215B
223 | 0.447 | -37 | 0.41 | ručně | bez zabezpečení, km TTP 528A
= | 0.271 | -37 | 0.234 | 521B | námezník je třeba k zadání konce manipulační koleje č.213 a 215
226 | 0.556 | -37 | 0.519 | ručně | bez zabezpečení, km TTP 528A
= | 0.38 | -37 | 0.343 | 521B
227 | 0.563 | 37 | 0.6 | ručně | kontrolní výměnový zámek, klíč je v úschově u výpravčího B, km TTP 528A
= | 0.387 | 37 | 0.424 | 521B
228 | 0.308 | -42 | 0.266 | ručně | bez zabezpečení, km TTP 528A
= | 0.132 | -42 | 0.09 | 521B | námezník je třeba k zadání konce manipulační koleje č.218 a 220
229 | 0.4 | -42 | 0.358 | ručně | bez zabezpečení, km TTP 528A
= | 0.224 | -42 | 0.182 | 521B | námezník je třeba k zadání konce manipulační koleje č.214
230 | 0.412 | -42 | 0.37 | ručně | bez zabezpečení, km TTP 528A
= | 0.236 | -42 | 0.194 | 521B | námezník je třeba k zadání konce manipulační koleje č.206 a 208
231 | 0.441 | -42 | 0.399 | ručně | bez zabezpečení, km TTP 528A
= | 0.265 | -42 | 0.223 | 521B | námezník je třeba k zadání konce manipulační koleje č.210
232 | 0.446 | -51 | 0.395 | ručně | bez zabezpečení, km TTP 528A
= | 0.27 | -51 | 0.219 | 521B | námezník je třeba k zadání konce manipulační koleje č.212
ŽST Praha-Smíchov - obvod seřadiště
č. | staničení | N | námezník | přest. |  |  |  |  | poznámka
Obvod posunu
233 | 0.477 | -42 | 0.435 | ručně | bez zabezpečení, km TTP 528A
= | 0.301 | -42 | 0.259 | 521B
234 | 0.537 | -42 | 0.495 | ručně | odtlačný kontrolní výměnový zámek, klíč je je v úschově u výpravčího B, km TTP 528A,
= | 0.361 | -42 | 0.319 | 521B | námezník je třeba k zadání konce manipulační koleje č.209 a 211
235 | 0.54 | -42 | 0.498 | ručně | bez zabezpečení, km TTP 528A
= | 0.364 | -42 | 0.322 | 521B | námezník je třeba k zadání konce manipulační koleje č.205 a 207
236 | 0.54 | -42 | 0.498 | ručně | bez zabezpečení, km TTP 528A
= | 0.364 | -42 | 0.322 | 521B | námezník je třeba k zadání konce manipulační koleje č.202
237 | 0.576 | -42 | 0.534 | ručně | odtlačný kontrolní výměnový zámek, klíč je je v úschově u výpravčího B, km TTP 528A,
= | 0.4 | -42 | 0.358 | 521B
238 | 0.585 | -42 | 0.543 | ručně | bez zabezpečení, km TTP 528A
= | 0.409 | -42 | 0.367 | 521B | námezník je třeba k zadání konce manipulační koleje č.201
239 | 0.621 | -42 | 0.579 | ručně | bez zabezpečení, km TTP 528A
= | 0.445 | -42 | 0.403 | 521B | námezník je třeba k zadání konce manipulační koleje č.203
240 | 0.658 | -42 | 0.616 | ručně | odtlačný kontrolní výměnový zámek, klíč je je v úschově u výpravčího B, km TTP 528A,
= | 0.482 | -42 | 0.44 | 521B
241 | 0.683 | -42 | 0.641 | ručně | odtlačný kontrolní výměnový zámek, klíč je je v úschově u výpravčího B, km TTP 528A,
= | 0.507 | -42 | 0.465 | 521B