## Tunel
| Směr : Praha - Krč | [12 empty] | Směr : Praha - Radotín
[6 empty] | Trať : 521 |  |  |  | Km 10,722 |  |  | Ev. č. : 582361
|  |  | Traťové zabezpečovací zařízení : | [6 empty] | Zabezpečovací zařízení odbočky : | [5 empty] | Traťové zabezpečovací zařízení :
obě koleje :
|  |  | Automatické hradlo | [6 empty] | R Z Z - AŽD 71 | [5 empty] | Automatické hradlo
|  |  | ( bez návěstního bodu ) | [6 empty] | cestový systém, dálkové řízení | [5 empty] | integrováno do SZZ ŽST Praha - Radotín
z ŽST Praha - Radotín zařízením TZD-751-PS
|  |  | Kód : 14 | [6 empty] | Kód : 13 | [5 empty] | Kód : 14
| Zjišťování konce |  | samočinně činností | proj. | [5 empty] | Počet pracovníků : |  |  |  | Zjišťování konce |  | samočinně činností |  |  | proj.
| vlaku : |  | zabezpečovacího zařízení | 30 | [5 empty] | dálkové ovládání výpravčím ŽST Praha - Radotín (dále PR) |  |  |  | vlaku : |  | zabezpečovacího zařízení |  |  | 30
[9 empty] | SENA | C | JTom
XI. / 2010
S
nadjezd v km 10,800
18
tunel - délka 501 m
18
10,280
[13 empty] | 2 | [5 empty] | 2 S
1
L
|  | portál tunelu | [10 empty] | portál tunelu
Vjezdové / odjezdové rychlosti :
v pokračování traťové koleje - rychlost traťová s místním omezením
při jízdě do odbočky - rychlost 40 km/h
Vjezdová návěstidla | [9 empty] | Výhybky | [5 empty] | Vjezdová návěstidla
Z Prahy - Krče |  |  |  |  | č. | staničení | N | námezník | přest. |  |  | Poznámka |  |  |  | Z Prahy - Radotína
Obvod výpravčího RZZ PR | [9 empty] | Obvod výpravčího RZZ PR | [5 empty] | Obvod výpravčího RZZ PR
[16 empty] | Z koleje č. 2 |  | Z koleje č. 1
| Př L | 9.059 |  |  | 1 | 10.616 | 55 | 10.671 | elm. | dálková obsluha z PR, přestavníky EP 600 | [5 empty] | Př S | 11.615 | Př 2S | 11.615
[16 empty] | ZZv | 664m | ZZv | 664m
| L | 9.981 |  |  | 2 | 10.691 | -55 | 10.636 | elm. | dálková obsluha z PR, přestavníky EP 600 | [5 empty] | S | 10.951 | 2 S | 10.951
Odbočka Tunel
2
1
10,210
odvrat
10,711
Praha - Smíchov
Praha - Radotín
2
1
2
1
Praha - Krč