## Žlutice
|  |  | Směr : Protivec | [23 empty] | Směr : Štědrá
[10 empty] | Trať : 522 B |  |  |  | Km 52,091 |  |  |  | Ev. č. : 733659
[7 empty] | Návěstidla | [10 empty] | Návěstidla
|  |  | Traťové zabezpečovací zařízení : |  |  |  | Lichoběžníková tabulka | [10 empty] | Lichoběžníková tabulka | [8 empty] | Traťové zabezpečovací zařízení :
Dopravna D 3
|  |  | Telefonické dorozumívání | [15 empty] | 52.279 | [7 empty] | Telefonické dorozumívání
|  |  | provoz podle SŽDC (ČD) D3 | [10 empty] | Sídlo dirigujícího dispečera : |  |  |  |  | s číslem "1" | [7 empty] | provoz podle SŽDC (ČD) D3
Blatno u Jesenice
|  |  | Kód : 15 |  |  |  |  | 51.6 | [9 empty] | Krycí návěstidla | [8 empty] | Kód : 15
s číslem "1"
[12 empty] | Telefon |  | PSt. |  | PSt. |  |  | 52.202 | Lk
[12 empty] | 52.091 |  | 52.105 |  | 52.206 | [10 empty] | V dopravně jsou umístěny kontrolní a ovládací prvky PZS v km 52,220.
[12 empty] | neobsazeno |  | DK+VTO |  | MO+VTO |  |  | 52.305 | Sk | [6 empty] | Strojvedoucí obsluhuje P1810 a provádí kontrolu činnosti
při jízdě ve směru Žlutice – Štědrá.
Vjezdové / odjezdové rychlosti :
v pokračování traťové koleje - rychlost traťová s místním omezením
při jízdě do odbočky - rychlost 40 km/h
[15 empty] | 51.95 | [10 empty] | 52.2
5
|  |  | 1 | [12 empty] | 4
[28 empty] | L T | Sk
| L T | [24 empty] | 8
[9 empty] | 3 | [15 empty] | 7
Lk
Vk 3
Vk 2
[20 empty] | přechod v km 52,100 | [5 empty] | PSt.
( MO+VTO )
PSt.
( DK+VTO )
Současné vjezdy
Jsou dovoleny PN pro trať:
Blatno u Jesenice - Bečov nad Teplou v souladu s předpisem D3
"V dopravně Žlutice jsou při křižování dovoleny současné vjezdy
od dopravny Štědrá na 3. kolej, od dopravny Protivec na 1. kolej."
[10 empty] | Dopravní koleje |  |  |  |  | Nástupiště u koleje
č. | staničení | N | námezník | přest. |  | poznámka |  |  |  | č. | Začátek | Konec | Délka | C | č. | Začátek | Konec | Délka |  | č. | staničení | N | námezník | přest. |  |  | poznámka
[16 empty] | Náv. 189: | 52,098 mezi 1 a 2
1 | 51.665 | 65 | 51.73 | ručně | odtlačný kontrolní výměnový zámek do obou směrů, |  |  |  |  | 1 | 51.73 | 52.145 | 415 | SENA |  | Náv. 189: | 52,101 mezi 3 a 5 |  |  | 5 | 52.092 | -65 | 52.027 | ručně | kontrolní výměnový zámek, klíč 5/4 je v SHK - V.
|  |  | 0 |  | klíč 1t/1 je v SHK - I. |  |  |  |  | 3 | 51.73 | 52.172 | 442 | JTom | 1 | 52.054 | 52.098 | 44 |  | Vk 3 | 52.137 |  |  | ručně | výkolejkový zámek, klíč Vk3/7t/7 je v SHK - IV.
3 | 51.817 | 51 | 51.868 | ručně | odtlačný kontrolní výměnový zámek, klíč je v KZ Vk 2 |  |  |  |  | Manipulační koleje |  |  |  |  | 3 | 52.084 | 52.126 | 42 |  | 7 | 52.182 | -37 | 52.145 | ručně | odtlačný kontrolní výměnový zámek, klíč je v KZ Vk 3
Vk 2 | 51.88 |  |  | ručně | výkolejkový zámek, klíč Vk2/3t/3 je v SHK - III. |  |  |  |  | 2 | 51.88 | 52.137 | 257 | XII. | přístup na nástupiště je po přechodu v km 52,100 |  |  |  |  | 8 | 52.209 | -37 | 52.172 | ručně | odtlačný kontrolní výměnový zámek do obou směrů,
4 | 51.994 | 65 | 52.059 | ručně | výměnový zámek, klíč je v kontrolním zámku v.č.5 |  |  |  |  | 5 a | 52.092 | 52.2 | 108 | 2012 | obě N jsou jednostranné vnitřní | [9 empty] | klíč 8t/8 je v SHK - II.
[10 empty] | 5 | 51.95 | 52.027 | 77 |  | konstrukce sypané
Žlutice
Výhybky
Výhybky
2
5 a
1
3
5
1
1
P1810
PZS - 3ZNLI km 52,220
42
44
Op
Op