## Toužim
|  |  | Směr : Štědrá | [25 empty] | Směr : Otročín
[12 empty] | Trať : 522 B |  |  |  | Km 70,914 |  |  |  | Ev. č. : 734152
[7 empty] | Návěstidla | [12 empty] | Návěstidla
|  |  | Traťové zabezpečovací zařízení : |  |  |  | Hranice dopravny |  | Krycí návěstidlo |  | Místo zastavení |  |  |  |  | Dopravna D 3 |  |  |  | Místo zastavení |  | Předvěst Sk |  | Hranice dopravny |  |  |  |  | Traťové zabezpečovací zařízení :
|  |  | Telefonické dorozumívání | [12 empty] | Mechanické | [12 empty] | Telefonické dorozumívání
|  |  | provoz podle SŽDC D3 |  |  |  | LT 2 | [8 empty] | výhybky a výkolejky přestavuje a uzamyká doprovod vlaku | [7 empty] | LT 2 |  |  |  |  | provoz podle SŽDC D3
[7 empty] | 70.687 |  | Sk | 70.83 | 70.92 |  |  |  |  | klíče od výhybek a výkolejek v soupravě hlavních klíčů (SHK) |  |  |  | 70.92 |  | 71.29 | TK | 71.38
|  |  | Kód : 15 | [12 empty] | Kód : 1 | [12 empty] | Kód : 15
Strojvedoucí vlaků jedoucích ve směru Bečov n.T. – Blatno u J.
je vždy povinen v dopravně Toužim zastavit
|  |  | a provést kontrolu a obsluhu PZS na přejezdu v km 70,762 | [12 empty] | Sídlo dirigujícího dispečera :
|  |  | ve směru od Štědré se PZS obsluhuje jízdou vlaku | [12 empty] | Blatno u Jsesenice
ve směru do Štědré obsluhuje PZS strojvedoucí z dopracvny
Vjezdové / odjezdové rychlosti :
v pokračování traťové koleje - rychlost traťová s místním omezením
při jízdě do odbočky - rychlost 40 km/h
Sk
1
[27 empty] | TK |  |  | L T
L T
2
[26 empty] | 4 | 5
[8 empty] | Vk 1 | [15 empty] | Vk 2
Výhybky a výkolejky | [11 empty] | Dopravní koleje |  |  |  |  | Nástupiště u koleje |  |  |  | Výhybky a výkolejky
č. | staničení | N | námezník | přest |  |  | poznámka |  |  |  |  | č. | Začátek | Konec | Délka | C | č. | Začátek | Konec | Délka | č. | staničení | N | námezník | přest |  |  | poznámka
1 | 70.788 | 51 | 70.839 | ručně | výměnový zámek do obou směrů, klíč od v.č.1 je v SHK - I. | [10 empty] | KANGO |  |  |  | 0 | Vk 2 | 71.212 |  |  | ručně | kontrolní výkolejkový zámek, klíč Vk2/4 je v SHK - IV.
[5 empty] | v základní poloze uzamčena v odbočném směru na v.č.2 / k.č.2 | [6 empty] | 1 | 70.839 | 71.245 | 406 | JTom | 1 | 70.895 | 70.945 | 50 |  |  |  | 0
2 | 70.821 | 42 | 70.863 | ručně | výměnový zámek, klíč je držen v kontrolním výkolejkovém zámku Vk 1 | [15 empty] | 4 | 71.252 | -37 | 71.215 | ručně | výměnový zámek, klíč je držen v kontrolním výkolejkovém zámku Vk 2
[12 empty] | 2 | 70.863 | 71.215 | 352 | V. | 2 | 70.895 | 70.945 | 50
Vk 1 | 70.868 |  |  | ručně | kontrolní výkolejkový zámek, klíč Vk1/2 je v SHK - III. | [10 empty] | 2015 |  |  |  | 0 | 5 | 71.282 | -37 | 71.245 | ručně | výměnový zámek do obou směrů, klíč od v.č.5 je v SHK - II.
Toužim
4
2
1
2
P1827 - 3SNLI km 70,762
2
50
50