## Otročín
|  |  | Toužim | [17 empty] | Bečov nad Teplou
|  | Návěstidla | [5 empty] | Kód : |  |  | 734350 |  |  | Kód : | [7 empty] | Návěstidla
|  | Lichoběžníková tabulka | [8 empty] | Km 79,355 | [10 empty] | Lichoběžníková tabulka
[6 empty] | Staniční zabezpečovací zařízení : |  | 1 | [5 empty] | 1 |  |  | Staniční zabezpečovací zařízení :
Dopravna D 3
[6 empty] | Způsob přestavování výhybek : |  | 2 | [5 empty] | 2 |  |  | Způsob přestavování výhybek :
| 79.21 |  |  |  |  | ( přestavuje a uzamyká doprovod vlaku ) | [10 empty] | ( přestavuje a uzamyká doprovod vlaku ) |  |  |  | 79.585
[6 empty] | Traťové zabezpečovací zařízení : |  |  |  |  | Sídlo dirigujícího dispečera : | [5 empty] | Traťové zabezpečovací zařízení :
[6 empty] | Telefonické dorozumívání |  | 15 | [5 empty] | 15 |  |  | Telefonické dorozumívání
[6 empty] | provoz podle D - 3 |  |  |  |  | Blatno u Jesenice | [5 empty] | provoz podle D - 3
Vjezdové / odjezdové rychlosti :
v pokračování traťové koleje - rychlost traťová s místním omezením
při jízdě do odbočky - rychlost 40 km/h
[7 empty] | Vk 1 | [7 empty] | Vk 2
L T
[5 empty] | 1 | [13 empty] | 2
L T
Současné vjezdy vlaků
Jsou dovoleny PN pro trať: Blatno u Jesenice - Bečov nad Teplou v souladu s předpisem D3
|  |  |  | Výhybky |  |  | Dopravní kolej |  |  |  |  | Nástupiště u koleje | [7 empty] | Výhybky
č. | staničení | N | námezník | přest. | poznámka |  | č. | Začátek | Konec | Délka | C | č. | Začátek | Konec | Délka | č. | staničení | N | námezník | přest. | poznámka
SENA
1 | 79.287 | 51 | 79.338 | ručně | vým. zámek, klíč v kont. zámku Vk1 (klíč I.) |  | 1 | 79.338 | 79.444 | 106 | JTom | 1 | 79.34 | 79.39 | 50 | 2 | 79.495 | -51 | 79.444 | ručně | vým. zámek, klíč v kont. zámku Vk2 (klíč II.)
[7 empty] | Manipulační kolej |  |  |  | XII.
[11 empty] | 2012 | 3 | 79.34 | 79.375 | 35
[7 empty] | 3 | 79.338 | 79.444 | 106 |  | je u MK - použití pro mimořádnosti
Otročín
1
3
přejezd km 79,265
1
1