## Bochov
|  |  | Protivec | [19 empty] | Koncová dopravna
|  | Návěstidla | [6 empty] | Kód : |  |  | 757757 |  |  | Kód : | [7 empty] | Návěstidla
|  | Lichoběžníková tabulka | [9 empty] | Km 16,633 | [10 empty] | Konec tratě
[7 empty] | Staniční zabezpečovací zařízení : |  | 1 | [5 empty] | 1 |  |  | Staniční zabezpečovací zařízení :
Dopravna D 3
[7 empty] | Způsob přestavování výhybek : |  | 2 | [5 empty] | 2 |  |  | Způsob přestavování výhybek :
| 16.28 | [5 empty] | ( přestavuje a uzamyká doprovod vlaku ) | [10 empty] | ( přestavuje a uzamyká doprovod vlaku ) |  |  |  | 16.821
[7 empty] | Traťové zabezpečovací zařízení : |  |  |  |  | Sídlo dirigujícího dispečera :
[7 empty] | Telefonické dorozumívání |  | 15
[7 empty] | provoz podle D - 3 |  |  |  |  | Blatno u Jesenice
Vjezdové / odjezdové rychlosti :
v pokračování traťové koleje - rychlost traťová s místním omezením
při jízdě do odbočky - rychlost 40 km/h
Vk 1
[15 empty] | 6 | [5 empty] | 16.756
4
[7 empty] | 2 | [10 empty] | 8 | [5 empty] | 16,821
[6 empty] | 1 | [13 empty] | 9
L T | [19 empty] | Vk 3
[7 empty] | 3 | [10 empty] | 7
5
Vk 2
16.461
|  |  |  | Výhybky |  |  |  | Dopravní koleje |  |  |  |  | Nástupiště u koleje | [7 empty] | Výhybky
č. | staničení | N | námezník | přest. | poznámka |  |  | č. | Začátek | Konec | Délka | C | č. | Začátek | Konec | Délka | č. | staničení | N | námezník | přest. | poznámka
1 | 16.441 | 37 | 16.478 | ručně | kontrolní výměnový zámek (klíč I.) |  |  | 1 | 16.505 | 16.67 | 165 | SENA | 1 | 16.59 | 16.65 | 60 | 6 | 16.647 | 37 | 16.684 | ručně | kontrolní výměnový zámek (klíč IV.)
[8 empty] | 2 | 16.505 | 16.67 | 165 | JTom | 2 | 16.59 | 16.65 | 60 | Vk2 | 16.657 |  |  | ručně | kontrolní výkolejkový zámek (klíč VI.)
2 | 16.468 | 37 | 16.505 | ručně | vým. zámek, klíč v kontrol. zámku v.č.4 |  |  | Manipulační koleje | [8 empty] | 7 | 16.707 | -37 | 16.67 | ručně | vým. zámek, klíč v kontrol. zámku Vk2
3 | 16.468 | 37 | 16.505 | ručně | vým. zámek, klíč v kontrol. zámku v.č.5 |  |  | 1a | 16.739 | 16.821 | 82 | [5 empty] | 8 | 16.707 | -37 | 16.67 | ručně | vým. zámek, klíč v kontrol. zámku v.č.6
Vk1 | 16.479 |  |  | ručně | výkolejkový zámek (klíč V.) |  |  | 3 | 16.522 | 16.647 | 125 | XII.
4 | 16.522 | -37 | 16.485 | ručně | kontrolní výměnový zámek (klíč III.) |  |  | 3a | 16.684 | 16.756 | 72 | 2012 |  |  |  |  | 9 | 16.737 | -37 | 16.7 | ručně | vým. zámek, klíč v kontrol. zámku Vk3
5 | 16.553 | -37 | 16.516 | ručně | kontrolní výměnový zámek (klíč VII.) |  |  | 4 | 16.553 | 16.657 | 104 | [5 empty] | Vk3 | 16.739 |  |  | ručně | kontrolní výkolejkový zámek (klíč II.)
[8 empty] | 4a | 16.461 | 16.516 | 55
1
Bochov
2
3
přejezd km 16,425
3a
4
1a
přejezd km 16,296
4a
býv. vlečka nákup KV
1