## Pšovlky
|  |  | Směr : Senomaty | [23 empty] | Směr : Jesenice
[10 empty] | Trať : 522 B |  |  |  | Km 10,993 |  |  |  | Ev. č. : 761247
[7 empty] | Návěstidla | [10 empty] | Návěstidla
|  |  | Traťové zabezpečovací zařízení : |  |  |  | Hranice dopravny |  | Místo zastavení |  |  |  |  | Dopravna D 3 |  |  |  | Místo zastavení |  |  |  | Hranice dopravny |  |  |  |  | Traťové zabezpečovací zařízení :
|  |  | Rádiové spojení ( síť SRV ) | [10 empty] | Mechanické | [12 empty] | Rádiové spojení ( síť SRV )
|  |  | provoz podle SŽDC D 3 |  |  |  | LT 1 | [6 empty] | výhybky a výkolejky přestavuje a uzamyká doprovod vlaku | [7 empty] | LT 1 |  |  |  |  | provoz podle SŽDC D 3
[7 empty] | 10.49 |  | 10.984 |  |  |  |  | klíče od výhybek a výkolejek v soupravě hlavních klíčů (SHK) |  |  |  | 10.984 |  |  |  | 11.192
|  |  | Kód : 16 | [10 empty] | Kód : 1 | [12 empty] | Kód : 16
Sídlo dirigujícího dispečera :
Jesenice
Vjezdové / odjezdové rychlosti :
v pokračování traťové koleje - rychlost traťová s místním omezením
při jízdě do odbočky - rychlost 40 km/h
L T
[6 empty] | 1 | [18 empty] | 3
L T
2
přerušovaná čára = úsek není v měřítku
mezi námezníkem v.č.1 a zarážedlem u k.č.4 chybí 100m
Vk 1
10,825
Výhybky | [9 empty] | Dopravní koleje |  |  |  |  | Nástupiště u koleje |  |  |  | Výhybky a výkolejky
č. | staničení | N | námezník | přest |  |  | poznámka |  |  | č. | Začátek | Konec | Délka | C | č. | Začátek | Konec | Délka | č. | staničení | N | námezník | přest |  |  | poznámka
|  |  | 0 | [10 empty] | KANGO |  |  |  |  | Vk 1 | 11.034 |  |  | ručně | kontrolní výkolejkový zámek, klíč Vk1/2 je v SHK - II.
[10 empty] | 1 | 10.667 | 11.067 | 400 | JTom | 1 | 10.955 | 10.995 | 40
1 | 10.63 | 37 | 10.667 | ručně | odtlačný kontrolní výměnový zámek, klíče od v.č.1 v SHK - I. | [13 empty] | 2 | 11.074 | -37 | 11.037 | ručně | výměnový zámek, klíč je držen v kontrolním zámku Vk 1
[10 empty] | 2 | 10.667 | 11.037 | 370 | XI. | 2 | 10.955 | 10.995 | 40
[14 empty] | 2014 |  |  |  | 0 | 3 | 11.104 | -37 | 11.067 | ručně | odtlačný kontrolní výměnový zámek, klíče od v.č.3 v SHK - III.
Pšovlky
4
1
P 1059 km 11,174
2
40
1
1
40