## Čistá
|  |  | Směr : Zawidov | [22 empty] | Směr : Kralovice u Rakovníka
[10 empty] | Trať : 522 A |  |  |  | Km 17,441 |  |  |  | Ev. č. : 762245
[6 empty] | Návěstidla | [11 empty] | Návěstidla
|  |  | Traťové zabezpečovací zařízení : |  |  | Hranice dopravny |  |  | Místo zastavení |  |  |  |  | Dopravna D 3 |  |  |  | Místo zastavení |  |  |  | Hranice dopravny |  |  |  | Traťové zabezpečovací zařízení :
|  |  | Rádiové spojení ( síť SRV ) | [10 empty] | Mechanické | [11 empty] | Rádiové spojení ( síť SRV )
|  |  | provoz podle SŽDC D 3 |  |  | LT 1 | [7 empty] | výhybky a výkolejky přestavuje a uzamyká doprovod vlaku | [7 empty] | LT 1 |  |  |  | provoz podle SŽDC D 3
[6 empty] | 17.26 |  |  | 17.463 |  |  |  |  | klíče od výhybek a výkolejek v soupravě hlavních klíčů (SHK) |  |  |  | 17.463 |  |  |  | 17.8
|  |  | Kód : 16 | [10 empty] | Kód : 1 | [11 empty] | Kód : 16
Sídlo dirigujícího dispečera :
Rakovník
Vjezdové / odjezdové rychlosti :
v pokračování traťové koleje - rychlost traťová s místním omezením
při jízdě do odbočky - rychlost 40 km/h
17.574
Vk 1
L T
[7 empty] | 1 | 2 | [13 empty] | 3
L T
Výhybky a výkolejky | [9 empty] | Dopravní koleje |  |  |  |  | Nástupiště u koleje |  |  |  | Výhybky
č. | staničení | N | námezník | přest |  | poznámka |  |  |  | č. | Začátek | Konec | Délka | C | č. | Začátek | Konec | Délka | č. | staničení | N | námezník | přest |  | poznámka
1 | 17.372 | 37 | 17.409 | ručně | odtlačný kontrolní výměnový zámek, klíče od v.č.1 v SHK - I. | [8 empty] | KANGO
[10 empty] | 1 | 17.409 | 17.659 | 250 | JTom | 1 | 17.465 | 17.485 | 20
2 | 17.399 | 37 | 17.436 | ručně | odtlačný kontrolní výměnový zámek, klíč je držen v kontrolním zámku Vk 1 | [13 empty] | 3 | 17.696 | -37 | 17.659 | ručně | odtlačný kontrolní výměnový zámek, klíče od v.č.3 v SHK - III.
[10 empty] | 2 | 17.436 | 17.659 | 223 | XI. | 2 | 17.465 | 17.485 | 20 |  |  |  | 0
Vk 1 | 17.44 |  |  | ručně | kontrolní výkolejkový zámek, klíč Vk1/2t/2 je v SHK - II. | [8 empty] | 2014 |  |  |  | 0
Čistá
3
1
2
1
20
1
P 1745 km 17,363
20