## titul
Trať : | 523 B |  |  |  | Km 28,314 | [6 empty] | Ev. č. : | 555763
V ŽST Měchenice je zavedena trvalá výluka dopravní služby.
Zabezpečovací zařízení je upraveno pro zabezpečený průjezd po 1. staniční koleji.
| Staniční |  |  |  | Mechanické
| zabezpečovací |  |  |  | 2. kategorie | [5 empty] | Kód : 3
| zařízení : |  |  |  | ústřední zámek v DK
| Dopravní stanoviště : |  |  |  | Dopravní kancelář
| ( km ) |  |  |  | 28.314
| Počet pracovníků : |  |  |  | Výpravčí - 1 *)
Výprava vlaků s přepravou cestujících návěstí Odjezd
Staniční dozorce - 1 *)
*) T.č. stálá VDS - obsazení pracovištť dle platného rozvrhu služeb
| Zjišťování |  |  |  | výpravčí / staniční dozorce | [5 empty] | zast. - 00 / 40
| konce vlaku |  |  |  | výpravčí | [5 empty] | proj. - 00
|  | Dopravní koleje | [5 empty] | Nástupiště u koleje
č. | Začátek | Konec | Délka | Poznámka |  | č. | Začátek | Konec | Délka | Poznámka
1 | 28.287 | 28.508 | 221 | Hlavní staniční kolej |  | 1 | 28.32 | 28.41 | 90 | č. I, úrovňové, jednostranné
|  |  |  | směr Čisovice a Odb Skochovice |  |  |  |  | 0 | konstrukce SUDOP T + desky K145
3 | 28.287 | 28.508 | 221 | Vjezd - odjezd - průjezd |  | 3 | 28.32 | 28.41 | 90 | č. II, úrovňové, jednostranné
|  |  | 0 | [6 empty] | konstrukce sypané
Měchenice

## Měchenice
[5 empty] | Směr : Čisovice | [5 empty] | Návěstidla - ŽST | [7 empty] | Návěstidla - ŽST | [12 empty] | Směr : Odb Skochovice
[9 empty] | Vjezdová |  |  | Odjezdová | Seřaďovací |  |  |  |  | Seřaďovací |  | Odjezdová | Vjezdová
[12 empty] | Obvod výpravčího |  |  | Km 28,314 |  |  |  |  | Obvod výpravčího
| Traťové | [28 empty] | Traťové
| zabezpečovací |  |  |  | Telefonické dorozumívání |  | Kód : 1 |  | Př L*) | 27.2 |  | Stanice bez | Stanice bez | KANGO | C | JTom |  | Stanice bez |  | Stanice bez | Př S | 29.463 | [7 empty] | zabezpečovací |  | Telefonické dorozumívání |  |  |  | Kód : 1
| zařízení : |  |  |  | provoz podle SŽDC D1 | [6 empty] | odjezdových | seřaďovacích |  |  |  |  | seřaďovacích |  | odjezdových | [9 empty] | zařízení : |  | provoz podle SŽDC D1
[9 empty] | L | 28.005 |  | návěstidel | návěstidel |  | X. / 2014 |  |  | návěstidel |  | návěstidel | S | 28.753
[5 empty] | Při zavedené VDS jsou vlaky vypravovány v prostorovém oddílu Čisovice - Odb Skochovice | [26 empty] | Při zavedené VDS jsou vlaky vypravovány v prostorovém oddílu Čisovice - Odb Skochovice
[5 empty] | Konec vlaku se v ŽST Měchenice nezjišťuje. |  |  |  | *) Předvěst L je v trvale v poloze "Výstraha" - dle ROV 63245 drátovodné trasy demontovány | [5 empty] | Poznámka: zobrazeno v měřítku od v.č.1 po v.č.3 | [16 empty] | Konec vlaku se v ŽST Měchenice nezjišťuje.
Zjišťování konce vlaku |  |  |  | výpravčí // staniční dozorce |  | zast. | 00 // 40 | [21 empty] | Zjišťování konce vlaku |  | výpravčí // staniční dozorce |  |  |  | zast. | 00 // 40
při převzetí na místní obsluhu : |  |  |  | výpravčí |  | proj. | 00 | [21 empty] | při převzetí na místní obsluhu : |  | výpravčí |  |  |  | proj. | 00
0
Vk 1
28.252
2
S
[8 empty] | 1 | [13 empty] | 3
L
Vjezdové / odjezdové rychlosti :
č. | staničení | N | námezník | přest. | [10 empty] | v pokračování traťové koleje - rychlost traťová s místním omezením | [7 empty] | č. | staničení | N | námezník | přest. |  |  | poznámka |  |  | č. | staničení | N | námezník | přest.
|  | Obvod dozorce výhybek *) | [12 empty] | při jízdě do odbočky - rychlost 40 km/h | [12 empty] | Obvod dozorce výhybek *) / posunu | [6 empty] | Obvod dozorce výhybek *)
1 | 28.236 | 51 | 28.287 | ručně | [10 empty] | Současné vlakové cesty | [7 empty] | Vk 1 | 28.46 |  |  | ručně | kontrolní VZ, klíč Vk1/2 je v ÚZ u výpravčího v DK |  |  |  |  | 3 | 28.559 | -51 | 28.508 | ručně
|  | výměnový zámek do obou směrů, | [12 empty] | Zabezpečovací zařízení neumožňuje současné vlakové cesty | [19 empty] | výměnový zámek do obou směrů,
|  | klíč je držen v ÚZ v DK | [12 empty] | vyjma současných odjezdů | [7 empty] | 2 | 28.512 | -44 | 28.468 | ručně | výměnový zámek, klíč je držen v kontrolním zámku Vk 1 | [6 empty] | klíč je držen v ÚZ v DK
90
Měchenice
1
3 2
Výhybky
Výhybky
Výhybky a výkolejky
5
90
P 5729 km 28,090
P 5770 km 28,422

## Měchenice-výhled
[5 empty] | Směr : Čisovice | [5 empty] | Návěstidla - ŽST | [17 empty] | Návěstidla - ŽST | [11 empty] | Směr : Odb Skochovice
[8 empty] | Vjezdová |  |  | Odjezdová |  |  |  | Místo zastavení |  | Seřaďovací | [8 empty] | Seřaďovací |  |  | Odjezdová |  |  |  |  | Vjezdová
[11 empty] | Obvod výpravčího | [10 empty] | Km 28,314 | [6 empty] | Obvod výpravčího
| Traťové | [38 empty] | Traťové
| zabezpečovací |  |  |  | Automatické hradlo |  | Kód : 14 | Př L | 27.501 | [11 empty] | KANGO | C | JTom | [10 empty] | Př S | 29.39 |  |  |  |  | zabezpečovací | Automatické hradlo |  |  |  | Kód : 14
| zařízení : |  |  |  | ( bez návěstního bodu ) | [5 empty] | S 1 | 28.305 | S 3 | 28.296 | MZ | 28.31 | Se 1 | 28.227 | [7 empty] | Se 2 | 28.561 |  | L 1 | 28.428 | L 3 | 28.428 | [7 empty] | zařízení : | ( bez návěstního bodu )
[8 empty] | L | 27.955 | [12 empty] | I. / 2016 | [11 empty] | S | 28.805
| Zjišťování konce |  |  |  | samočinně činností | zast. | 90 | [14 empty] | Poznámka: zobrazeno v měřítku od v.č.1 po v.č.3 | [17 empty] | Zjišťování konce | samočinně činností |  |  | zast. | 90
| vlaku : |  |  |  | zabezpečovacího zařízení | proj. | 30 | [32 empty] | vlaku : | zabezpečovacího zařízení |  |  | proj. | 30
0
PSt.1
Vk 1
28.252
EZ
[18 empty] | S 3 | [9 empty] | ( Vk1/2t )
[27 empty] | 2 | ( v.č.3 )
L 3
[19 empty] | S 1 | [13 empty] | Se 2 | [10 empty] | S
1
3
|  | L | [6 empty] | Se 1 | [15 empty] | L 1
přechod v km 28,310
Vjezdové / odjezdové rychlosti :
č. | staničení | N | námezník | přest. | [17 empty] | v pokračování traťové koleje - rychlost traťová s místním omezením | [11 empty] | č. | staničení | N | námezník | přest. |  | poznámka |  | č. | staničení | N | námezník | přest.
|  | Obvod výpravčího | [19 empty] | při jízdě do odbočky - rychlost 40 km/h | [16 empty] | Obvod posunu |  |  |  |  | Obvod výpravčího
[22 empty] | Současné vlakové cesty | [11 empty] | Vk 1 | 28.426 |  |  | ručně | KVZ, klíč Vk1/2t je držen v EZ v PSt.1 v kolejišti
1 | 28.236 | 51 | 28.287 | elm. | [17 empty] | Vzájemně vyloučeny jsou pouze protisměrné | [14 empty] | 0 |  |  |  |  | 3 | 28.559 | -51 | 28.508 | elm.
[22 empty] | jízdní cesty na tutéž kolej | [11 empty] | 2 | 28.512 | -37 | 28.475 | ručně | odtlačný KVZ, klíč je držen v kontrolním zámku Vk 1
Měchenice
1
Výhybky
Výhybky a výkolejky
3
110
5
P5770 - 3SBI km 28,439
Výhybky
P5769 km 28,090

## titul-výhled
Trať : | 523 B |  |  |  | Km 28,314 | [6 empty] | Ev. č. : | 555763
| Staniční |  |  |  | Elektronické stavědlo
| zabezpečovací |  |  |  | JOP | [5 empty] | Kód : 22
| zařízení : |  |  |  | 3. kategorie
| Dopravní stanoviště : |  |  |  | Dopravní kancelář
| ( km ) |  |  |  | 28.314
| Počet pracovníků : |  |  |  | dálková obsluha výpravčím DOZ z ŽST Vrané nad Vltavou
v budoucnu dispečerem CDP Praha ( nouzová obsluha pohotovostním výpravčím )
| Zjišťování |  |  |  | samočinně činností | [5 empty] | zast. - 90
| konce vlaku |  |  |  | zabezpečovacího zařízení | [5 empty] | proj. - 30
|  | Dopravní koleje | [5 empty] | Nástupiště u koleje
č. | Začátek | Konec | Délka | Poznámka |  | č. | Začátek | Konec | Délka | Poznámka
1 | 28.305 | 28.428 | 123 | Hlavní staniční kolej |  |  |  |  | 0
|  |  | 0 | směr Čisovice a Odb Skochovice |  | 1 + 3 | 28.31 | 28.42 | 110 | č. I, úrovňové, oboustranné
3 | 28.296 | 28.428 | 132 | Vjezd - odjezd - průjezd | [5 empty] | přístup po přechodu v km 28,310
0
Měchenice