## titul
Trať : | 523 B |  |  |  | Km 8,228 | [6 empty] | Ev. č. : | 556662
V ŽST Malá Hraštice je zavedena trvalá výluka služby dopravních zaměstnanců.
Zabezpečovací zařízení je upraveno pro zabezpečený průjezd po 1. staniční koleji.
| Staniční |  |  |  | Návěstidla nezávislá na výměnách
| zabezpečovací |  |  |  | 1. kategorie | [5 empty] | Kód : 1
| zařízení : |  |  |  | výsledné klíče od výměnových zámků v.č.1 a 3 jsou drženy v EZ
obsluha ŽST bude převzata vložením klíče do EZ v nové DK
| Dopravní stanoviště : |  |  |  | Dopravní kancelář
| ( km ) |  |  |  | 8.228
| Počet pracovníků : |  |  |  | Výpravčí - 1 *)
Staniční dozorce - 1 *)
*) T.č. stálá VSDZ - obsazení pracovištť dle platného rozvrhu služeb
| Zjišťování |  |  |  | výpravčí // staniční dozorce | [5 empty] | zast. - 00 // 40
| konce vlaku |  |  |  | výpravčí | [5 empty] | proj. - 00
|  | Dopravní koleje | [5 empty] | Nástupiště u koleje
č. | Začátek | Konec | Délka | Poznámka |  | č. | Začátek | Konec | Délka | Poznámka
1 | 7.996 | 8.21 | 214 | Hlavní staniční kolej |  | 1 | 8.08 | 8.2 | 120 | č. I, úrovňové, jednostranné
[9 empty] | 0 | konstrukce sypané
3 | 7.996 | 8.21 | 214 | Vjezd - odjezd - průjezd |  | 3 | 8.1 | 8.2 | 100 | č. II, úrovňové, jednostranné
|  |  | 0 | [6 empty] | konstrukce sypané
Malá Hraštice

## Malá Hraštice
[5 empty] | Směr : Dobříš | [5 empty] | Návěstidla - ŽST | [5 empty] | Návěstidla - ŽST | [8 empty] | Směr : Mníšek pod Brdy
[9 empty] | Vjezdová |  | Odjezdové - skupinové | Seřaďovací |  |  |  | Seřaďovací | Odjezdové - skupinové |  |  |  | Vjezdová
[11 empty] | Obvod výpravčího *) |  |  | Km 8,228 |  |  | Obvod výpravčího *)
| Traťové | [22 empty] | Traťové
| zabezpečovací |  |  |  | Telefonické dorozumívání |  | Kód : 1 |  | Př L | 7.23 | SD | Stanice bez | KANGO | C | JTom | Stanice bez | LM |  |  |  | Př S | 8.95 |  | zabezpečovací |  | Telefonické dorozumívání |  |  |  | Kód : 1
| zařízení : |  |  |  | provoz podle SŽDC D1 | [6 empty] | seřaďovacích |  |  |  | seřaďovacích | [7 empty] | zařízení : |  | provoz podle SŽDC D1
[9 empty] | L | 7.7 | 7.945 | návěstidel |  | V. / 2016 |  | návěstidel | 8.25 |  |  |  | S | 8.39
[5 empty] | Při zavedené VSDZ jsou vlaky vypravovány v prostorovém oddílu Dobříš - Mníšek pod Brdy | [20 empty] | Při zavedené VSDZ jsou vlaky vypravovány v prostorovém oddílu Dobříš - Mníšek pod Brdy
[5 empty] | Konec vlaku se v ŽST Malá Hraštice nezjišťuje. |  |  |  | *) všechna návěstidla jsou vybavena světelným křížem neplatnosti |  |  |  |  | Poznámka: zobrazeno v měřítku od v.č.1 po v.č.3 | [7 empty] | *) všechna návěstidla jsou vybavena světelným křížem neplatnosti |  |  |  | Konec vlaku se v ŽST Malá Hraštice nezjišťuje.
Zjišťování konce vlaku |  |  |  | výpravčí // staniční dozorce |  | zast. | 00 // 40 | [15 empty] | Zjišťování konce vlaku |  | výpravčí // staniční dozorce |  |  |  | zast. | 00 // 40
při převzetí na místní obsluhu : |  |  |  | výpravčí |  | proj. | 00 | [15 empty] | při převzetí na místní obsluhu : |  | výpravčí |  |  |  | proj. | 00
[8 empty] | SD | [20 empty] | S
[9 empty] | 1 | [11 empty] | 3
|  | L | [19 empty] | LM
[18 empty] | EZH | EZ | EZ
[19 empty] | ( v.č.1 ) | ( v.č.3 )
č. | staničení | N | námezník | přest. | [9 empty] | Vjezdové / odjezdové rychlosti : | [12 empty] | č. | staničení | N | námezník | přest.
|  | Obvod SD / výpravčího | [11 empty] | v celé ŽST - rychlost 40 km/h | [14 empty] | Obvod SD / výpravčího
1 | 7.959 | 37 | 7.996 | ručně | [9 empty] | Současné vlakové cesty | [12 empty] | 3 | 8.247 | -37 | 8.21 | ručně
|  | výměnový zámek do obou směrů, | [11 empty] | Zabezpečovací zařízení neumožňuje současné vlakové cesty | [14 empty] | výměnový zámek do obou směrů,
|  | klíč je držen v EZ1 v DK | [11 empty] | vyjma současných odjezdů | [14 empty] | klíč je držen v EZ3 v DK
Výhybky
Malá Hraštice
1
3
Výhybky
120
100
P5746 - 3SBI km 8,315
P5745 - 3SBI km 7,750