## titul
Trať : | 523 A |  |  |  | Km 30,207 | [6 empty] | Ev. č. : | 556969
| Staniční |  |  |  | Návěstidla nezávislá na výměnách
| zabezpečovací |  |  |  | 1. kategorie | [5 empty] | Kód : 1
| zařízení : |  |  |  | mechanická návěstidla, Př S je světelná
| Dopravní stanoviště : |  |  |  | Dopravní kancelář
| ( km ) |  |  |  | 30.207
| Počet pracovníků : |  |  |  | Výpravčí - 1
Staniční dozorce - 1 *)
* ) = obsazení v době stanovené rozvrhem služby. V době nepřítomnosti přebírá jeho povinnosti výpravčí.
| Zjišťování |  |  |  | staniční dozorce *) / výpravčí | [5 empty] | zast. - 30 / 40 / 00
| konce vlaku | [9 empty] | proj. - nejsou
|  | Dopravní koleje | [5 empty] | Nástupiště u koleje
č. | Začátek | Konec | Délka | Poznámka |  | č. | Začátek | Konec | Délka | Poznámka
1 | 30.183 | 30.365 | 182 | Hlavní staniční kolej |  | 1 | 30.182 | 30.332 | 150 | č. I, úrovňové, jednostranné vnitřní
|  |  | 0 | směr Jílové u P. a Odb Skochovice | [5 empty] | konstrukce sypané
0
2 | 30.156 | 30.398 | 242 | Vjezd - odjezd |  | 2 | 30.182 | 30.332 | 150 | č. II, úrovňové, jednostranné vnitřní
[9 empty] | 0 | konstrukce sypané
Davle

## Davle
[5 empty] | Směr : Jílové u Prahy | [5 empty] | Návěstidla - ŽST | [8 empty] | Návěstidla - ŽST | [6 empty] | Směr : Odb Skochovice
[9 empty] | Vjezdová |  |  | Odjezdová | Seřaďovací | [5 empty] | Seřaďovací |  | Odjezdová |  | Vjezdová
[12 empty] | Obvod výpravčího |  |  |  | Km 30,207 |  |  |  |  | Obvod výpravčího
| Traťové | [24 empty] | Traťové
| zabezpečovací |  |  |  | Telefonické dorozumívání |  | Kód : 1 |  | Př L | 29.205 |  | Stanice bez | Stanice bez |  | SENA | C | JTom |  | Stanice bez |  | Stanice bez |  | Př S | 31.2 |  | zabezpečovací | Telefonické dorozumívání |  |  |  | Kód : 1
| zařízení : |  |  |  | provoz podle D - 2 |  |  |  | = | mechanická |  | odjezdových | seřaďovacích | [5 empty] | seřaďovacích |  | odjezdových |  | = | světelná |  | zařízení : | provoz podle D - 2
[9 empty] | L | 29.9 |  | návěstidel | návěstidel |  |  | VII. / 2012 |  |  | návěstidel |  | návěstidel |  | S | 30.592
| Zjišťování konce |  |  |  | staniční dozorce *) / výpravčí | zast. | 40 / 00 | [18 empty] | Zjišťování konce | staniční dozorce *) / výpravčí |  |  | zast. | 40 / 00
| vlaku : |  |  |  |  | proj. | nejsou | [18 empty] | vlaku : |  |  |  | proj. | nejsou
[5 empty] | * ) = obsazení v době stanovené rozvrhem služby. V době nepřítomnosti přebírá jeho povinnosti výpravčí. | [21 empty] | * ) = obsazení v době stanovené rozvrhem služby. V době nepřítomnosti přebírá jeho povinnosti výpravčí.
0
[14 empty] | Vk 1 |  |  |  | Vk 2
S
[11 empty] | 2 | [10 empty] | 3
[8 empty] | 1 | [16 empty] | 4
L
Vjezdové / odjezdové rychlosti :
č. | staničení | N | námezník | přest. | [11 empty] | v pokračování traťové koleje - rychlost traťová s místním omezením | [11 empty] | č. | staničení | N | námezník | přest.
|  | Obvod staničního dozorce *) | [13 empty] | při jízdě do odbočky - rychlost 40 km/h | [13 empty] | Obvod staničního dozorce *)
1 | 30.105 | 51 | 30.156 | ručně | [11 empty] | Současné vlakové cesty | [11 empty] | 3 | 30.416 | -51 | 30.365 | ručně
Zabezpečovací zařízení neumožňuje současné vlakové cesty
2 | 30.132 | 51 | 30.183 | ručně | [11 empty] | vyjma současných odjezdů | [11 empty] | 4 | 30.449 | -51 | 30.398 | ručně
Davle
1
2
Výhybky
Výhybky
3
150
PZS 3ZNI km 29,922
P5714
150

## Davle-výhled
[5 empty] | Směr : Jílové u Prahy | [5 empty] | Návěstidla - ŽST | [17 empty] | Návěstidla - ŽST | [11 empty] | Směr : Odb Skochovice
[9 empty] | Vjezdová |  | Odjezdová |  |  |  | Místo zastavení |  | Seřaďovací | [9 empty] | Seřaďovací |  | Odjezdová |  |  |  | Vjezdová
[11 empty] | Obvod výpravčího | [8 empty] | Km 30,207 | [8 empty] | Obvod výpravčího
| Traťové | [37 empty] | Traťové
| zabezpečovací |  |  |  | Automatické hradlo |  | Kód : 14 |  | Př L | 28.865 | [6 empty] | Se 1 | 30.01 | KANGO | C | JTom | [5 empty] | Se 3 | 30.455 |  |  |  |  | Př S | 31.94 |  |  |  |  | zabezpečovací |  | Automatické hradlo |  |  |  | Kód : 14
| zařízení : |  |  |  | ( bez návěstního bodu ) | [5 empty] | S 1 | 30.166 | S 3 | 30.163 | MZ | 30.19 | [12 empty] | L 1 | 30.378 | L 3 | 30.345 | [6 empty] | zařízení : |  | ( bez návěstního bodu )
[9 empty] | L | 29.571 | [6 empty] | Se 2 | 30.114 |  | I. / 2016 | [6 empty] | Se 4 | 30.943 |  |  |  |  | S | 31.175
| Zjišťování konce |  |  |  | samočinně činností | zast. | 90 | [12 empty] | Poznámka: zobrazeno v měřítku od v.č.1 po v.č.3 | [18 empty] | Zjišťování konce |  | samočinně činností |  |  | zast. | 90
| vlaku : |  |  |  | zabezpečovacího zařízení | proj. | 30 | [31 empty] | vlaku : |  | zabezpečovacího zařízení |  |  | proj. | 30
0
[17 empty] | přechod v km 30,180 | [6 empty] | Vk 1
[14 empty] | S 3 | [7 empty] | 30.31
[33 empty] | Se 3 | [10 empty] | S
2
[8 empty] | Se 1 | Se 2 | [5 empty] | S 1 | [17 empty] | 3
[23 empty] | L 3 | [16 empty] | Se 4
1
|  | L | [22 empty] | PSt.1 | L 1
EZ
( Vk1/2t )
( v.č.3 )
Vjezdové / odjezdové rychlosti :
č. | staničení | N | námezník | přest. | [15 empty] | v pokračování traťové koleje - rychlost traťová s místním omezením | [12 empty] | č. | staničení | N | námezník | přest. |  | poznámka |  |  | č. | staničení | N | námezník | přest.
|  | Obvod výpravčího | [17 empty] | při jízdě do odbočky - není-li uvedeno jinak, rychlost 50 km/h | [17 empty] | Obvod posunu | [5 empty] | Obvod výpravčího
[20 empty] | Současné vlakové cesty | [12 empty] | Vk 1 | 30.347 |  |  | ručně | KVZ, klíč Vk1/2t je držen v EZ v PSt.1 v kolejišti
1 | 30.115 | 51 | 30.166 | elm. | [15 empty] | Vzájemně vyloučeny jsou pouze protisměrné | [15 empty] | 0 | [5 empty] | 3 | 30.45 | -51 | 30.399 | elm.
[20 empty] | jízdní cesty na tutéž kolej | [12 empty] | 2 | 30.417 | -51 | 30.366 | ručně | odtlačný KVZ, klíč je držen v kontrolním zámku Vk 1
Davle
1
Výhybky
Výhybky a výkolejky
3
5
5
P5715 - 3SBI km 30,955
Výhybky
40
5
5
5
P5714 - 3ZNI km 29,922
P5713 km 29,585
110
130
5

## titul-výhled
Trať : | 523 A |  |  |  | Km 30,207 | [6 empty] | Ev. č. : | 556969
| Staniční |  |  |  | Elektronické stavědlo
| zabezpečovací |  |  |  | JOP | [5 empty] | Kód : 22
| zařízení : |  |  |  | 3. kategorie
| Dopravní stanoviště : |  |  |  | Dopravní kancelář
| ( km ) |  |  |  | 30.207
| Počet pracovníků : |  |  |  | dálková obsluha výpravčím DOZ z ŽST Vrané nad Vltavou
v budoucnu dispečerem CDP Praha ( nouzová obsluha pohotovostním výpravčím )
| Zjišťování |  |  |  | samočinně činností | [5 empty] | zast. - 90
| konce vlaku |  |  |  | zabezpečovacího zařízení | [5 empty] | proj. - 30
|  | Dopravní koleje | [5 empty] | Nástupiště u koleje
č. | Začátek | Konec | Délka | Poznámka |  | č. | Začátek | Konec | Délka | Poznámka
1 | 30.166 | 30.378 | 212 | Hlavní staniční kolej |  | 1 | 30.17 | 30.3 | 130 | hrana ke k.č.1
|  |  |  | směr Jílové u Prahy |  | + |  |  |  | č. I, úrovňové, oboustranné
|  |  | 0 | a Odb Skochovice |  | 3 | 30.19 | 30.3 | 110 | hrana ke k.č.3
3 | 30.163 | 30.345 | 182 | Vjezd - odjezd - průjezd | [5 empty] | přístup po přechodu v km 30,180
0
Davle