## titul
Trať : | 523 A |  |  |  | Km 8,816 | [6 empty] | Ev. č. : | 570168
| Staniční |  |  |  | Elektronické stavědlo
| zabezpečovací |  |  |  | JOP | [5 empty] | Kód : 22
| zařízení : |  |  |  | 3. kategorie
| Dopravní stanoviště : |  |  |  | Dopravní kancelář
| ( km ) |  |  |  | 8.816
| Počet pracovníků : |  |  |  | Výpravčí - 1
doplněno DOZ pro ovládání ŽST Praha-Modřany
| Zjišťování |  |  |  | samočinně činností | [5 empty] | zast. - 90
| konce vlaku |  |  |  | zabezpečovacího zařízení | [5 empty] | proj. - 30
|  | Dopravní koleje | [5 empty] | Nástupiště u koleje
č. | Začátek | Konec | Délka | Poznámka |  | č. | Začátek | Konec | Délka | Poznámka
1 | 8.858 | 8.672 | 186 | Hlavní staniční kolej |  | 1 | 8.85 | 8.68 | 170 | č. II, poloostrovní, jednostranné
|  |  |  | směr Praha-Modřany | [5 empty] | přístup po přechodu v km 8,742
2 | 8.851 | 8.661 | 190 | Vjezd - odjezd - průjezd |  |  |  |  | 0 | obě N konstrukce prefabrikát H130
3 | 9.024 | 8.63 | 394 | Hlavní staniční kolej |  | 3 | 8.95 | 8.75 | 200 | č. I, úrovňové, vnější
|  |  | 0 | směr Praha-Krč |  |  |  |  | 0 | přístup od VB
Praha - Braník

## Praha-Braník
[5 empty] | Směr : Praha - Modřany | [9 empty] | Návěstidla - ŽST | [16 empty] | Návěstidla - ŽST | [11 empty] | Směr : Praha - Krč
[13 empty] | Vjezdová |  | Odjezdová |  |  |  | Seřaďovací | [8 empty] | Seřaďovací |  | Místo zastavení |  | Odjezdová |  |  |  | Vjezdová
[15 empty] | Obvod výpravčího | [8 empty] | Km 8,816 | [7 empty] | Obvod výpravčího
| Traťové | [40 empty] | Traťové
| zabezpečovací |  |  |  | Automatické hradlo |  |  |  | Kód : 14 |  |  |  | Př L | 10.138 |  |  | S 2 | 8.851 |  |  |  |  | KANGO | C | JTom | [8 empty] | L 2 | 8.661 | Př S | 7.36 |  |  |  |  | zabezpečovací |  | Automatické hradlo |  |  |  | Kód : 14
| zařízení : |  |  |  | ( bez návěstního bodu ) | [9 empty] | S 1 | 8.858 |  |  | Se 1 | 9.155 | [7 empty] | Se 2 | 8.533 | MZ | 8.75 | L 1 | 8.672 | [8 empty] | zařízení : |  | ( bez návěstního bodu )
[13 empty] | L | 9.43 |  |  | S 3 | 9.024 | [5 empty] | I. / 2016 | [9 empty] | L 3 | 8.63 | S | 8.1
| Zjišťování konce |  |  |  | samočinně činností |  |  | zast. | 90 | [14 empty] | Poznámka: zobrazeno v měřítku od v.č.1 po v.č.6 | [17 empty] | Zjišťování konce |  | samočinně činností |  |  | zast. | 90
| vlaku : |  |  |  | zabezpečovacího zařízení |  |  | proj. | 30 | [32 empty] | vlaku : |  | zabezpečovacího zařízení |  |  | proj. | 30
Abnormální hektometry:
mezi km 8,0 a 8,4 je pouze 374m, chybí 26m
přesné vzdálenosti: 8,0 až 8,1 = 101m (+1)
přesné vzdálenosti: 8,1 až 8,2 = 101m (+1) celkem +2m
přesné vzdálenosti: 8,2 až 8,3 = 86,5m (-13,5) celkem -11,5m
[31 empty] | EZ2 | [12 empty] | přesné vzdálenosti: 8,3 až 8,4 = 85,5m (-14,5) celkem -26m
přechod v km 8,742
( Vk2/4t/4 )
[31 empty] | Vk 2 | [11 empty] | 8.4 | [5 empty] | 8
[27 empty] | 4 | [8 empty] | 8.6
[10 empty] | EZ | PSt.1
[9 empty] | Vk 1 | ( Vk 1 ) | [5 empty] | S 3 | [25 empty] | Se 2 |  |  |  |  | S
[5 empty] | 9.315 | [9 empty] | 2 | [25 empty] | 6
S 1
L 3
[11 empty] | 1 | [9 empty] | 3 | S 2 | [13 empty] | 5
|  | L | [6 empty] | Se 1 | [20 empty] | L 1
L 2
Vjezdové / odjezdové rychlosti :
č. | staničení | N | námezník | přest. | [19 empty] | v pokračování traťové koleje - rychlost traťová s místním omezením | [20 empty] | č. | staničení | N | námezník | přest.
|  | Obvod výpravčího |  |  |  | č. | staničení | N | námezník | přest. |  | poznámka | [11 empty] | při jízdě do odbočky - rychlost 50 km/h | [11 empty] | č. | staničení | N | námezník | přest. |  | poznámka |  |  |  |  | Obvod výpravčího
[11 empty] | Obvod posunu | [29 empty] | Obvod posunu
1 | 9.114 | -55 | 9.059 | elm. | [19 empty] | Současné vlakové cesty | [20 empty] | 5 | 8.601 | 51 | 8.652 | elm.
2 | 9.032 | 55 | 9.087 | elm. |  | Vk 1 | 9.21 |  |  | ručně | výkolejkový zámek, | [12 empty] | Vzájemně vyloučeny jsou pouze protisměrné | [11 empty] | 4 | 8.71 | -51 | 8.659 | ručně | odtlačný KVZ, klíč je držen v kontrolním zámku Vk 2
3 | 8.92 | -51 | 8.869 | elm. | [6 empty] | klíč Vk1 je držen v EZ1/PSt.1 v kolejišti | [12 empty] | jízdní cesty na tutéž kolej | [11 empty] | Vk 2 | 8.652 |  |  | ručně | kontrolní VZ, klíč Vk2/4t/4 je držen v EZ v kolejišti |  |  |  | 6 | 8.557 | 51 | 8.608 | elm.
Praha - Braník
1
2
3 a
Výhybky
Výhybky
200
Výhybky a výkolejky
Výkolejky
3 b
5
5
5
5
170
5
P 5729 - 3ZBI km 8,540
3
5
5