## titul
Trať : | 524 |  |  |  |  | Km 5,495 | [6 empty] | Ev. č. : | 544148
| Staniční |  |  |  |  | Elektronické stavědlo
| zabezpečovací |  |  |  |  | 3. kategorie | [5 empty] | Kód : 22
| zařízení : |  |  |  |  | dálková obsluha výpravčím ŽST Lysá nad Labem
| Dopravní stanoviště : |  |  | RD 1 | Technologická budova |  |  | Dopravní kancelář |  |  |  | RD 2
| ( km ) |  |  | 5.313 | 5,460 |  |  | 5.495 |  |  |  | 5.68
| Počet pracovníků : |  |  |  | SÚ |  |  | neobsazeno
Výprava vlaků s přepravou cestujících dle čl. 505 SŽDC (ČD) D2
| Zjišťování |  |  |  |  | samočinně činností | [5 empty] | zast. - 90
| konce vlaku |  |  |  |  | zabezpečovacího zařízení | [5 empty] | proj. - 30
|  | Dopravní koleje | [6 empty] | Nástupiště u koleje
č. | Začátek | Konec | Délka | Poznámka |  |  | č. | Začátek | Konec | Délka | Poznámka
1 | 5.421 | 5.654 | 233 | Vjezd - odjezd, NTV |  |  | 1 | 5.398 | 5.535 | 137 | č. II, vnější
konstrukce Tischer
2 | 5.34 | 5.55 | 210 | Hlavní staniční kolej, NTV | [6 empty] | N č.II u k.č.1 je vyloučeno - není přístup
[7 empty] | 2 | 5.346 | 5.546 | 200 | č. I, vnější
3 | 5.421 | 5.584 | 163 | Vjezd - odjezd | [6 empty] | konstrukce jiná
Milovice

## Milovice
[5 empty] | Směr : Lysá nad Labem | [7 empty] | Návěstidla - ŽST | [18 empty] | Návěstidla - ŽST | [12 empty] | Směr : Koncová stanice
[10 empty] | Vjezdová |  |  | Odjezdová |  |  |  | Seřaďovací | [12 empty] | Seřaďovací |  | Cestová |  |  |  | Konec tratě ČD
[13 empty] | Obvod výpravčího DOZ | [9 empty] | Km 5,495 | [8 empty] | trvalá návěst "Stůj"
Traťové
| zabezpečovací |  |  |  | Automatické hradlo |  | Kód : 14 |  |  | Př S | 4.088 |  |  |  | L 2 | 5.34 | Stanice bez |  |  |  |  | SENA | C | JTom | [5 empty] | Stanice bez |  |  |  | Sc 2 | 5.55
| zařízení : |  |  |  | ( bez návěstního bodu ) | [7 empty] | L 1 | 5.421 |  |  | seřaďovacích | [12 empty] | seřaďovacích |  | Sc 1 | 5.654 |  |  | 5.8
[10 empty] | S | 4.794 |  |  |  | L 3 | 5.421 | návěstidel | [5 empty] | XI. / 2010 | [6 empty] | návěstidel |  |  |  | Sc 3 | 5.584
| Zjišťování konce |  |  |  | samočinně činností | zast. | 90
| vlaku : |  |  |  | zabezpečovacího zařízení | proj. | 30
5,400
5.356
Vk 1
5.313
[18 empty] | L 3 | 201 |  | 202 | [5 empty] | Vk 2
[9 empty] | PSt.1 | [8 empty] | L 1 | [9 empty] | 3 | Vk 3 |  | 4
[9 empty] | ( 1,2 ) | [17 empty] | Sc 3
2
Sc 1
[8 empty] | 1 |  |  |  | L 2 | [17 empty] | PSt.2
|  | S | [22 empty] | 5.552 |  |  |  |  | ( AZ2 )
Sc 2
V ŽST Milovice je provozuschopné pouze nástupiště č.I u k.č.2
Nástupiště č.II u k.č.1 není provozuschopné - není přístup
č. | staničení | N | námezník | přest. | [32 empty] | č. | staničení | N | námezník | přest. | č. | staničení | N | námezník | přest. | poznámka
|  | Obvod výpravčího DOZ | [20 empty] | Vjezdové / odjezdové rychlosti : | [19 empty] | Obvod posunu
v pokračování traťové koleje - rychlost traťová s místním omezením
1 | 5.28 | 51 | 5.331 | elm. | [18 empty] | při jízdě do odbočky - rychlost 50 km/h | [13 empty] | Vk 1 | 5.575 |  |  | ručně | 3 | 5.63 | -40 | 5.59 | ručně | kontrolní výměnový zámek, klíč 3/4
[37 empty] | Vk 2 | 5.584 |  |  | ručně |  |  |  | 0 |  | držen v EZ v DK, taktéž v EZ klíč Vk1
2 | 5.356 | 51 | 5.407 | elm. | [32 empty] | Vk 3 | 5.656 |  |  | ručně | 4 | 5.7 | -40 | 5.66 | ručně | vým.zámek, klíč držen v kontr.z.v.č.3
Milovice
2 *
3
Výhybky
101a
Výhybky
RD
PZS AZ1 3ZNI km 5,274
1 *
101
5
SÚ
5
5
5
PZS AZ2 3ZNI km 5,735
RD
SŽDC km 5,800
103
105
P2927
P2926