## titul
Trať : | 524 A | [5 empty] | Km 14,250 | [6 empty] | Ev. č. : | 548065
| Staniční | [5 empty] | Elektromechanické
| zabezpečovací | [5 empty] | 2. kategorie | [5 empty] | Kód : 5
| zařízení : | [5 empty] | závislá stvědla St.1 a St.2, RNS
| Dopravní stanoviště : |  |  |  | Stavědlo 1 |  | Dopravní kancelář |  |  | Stavědlo 2
| ( km ) |  |  |  | 13.86 |  | 14.25 |  |  | 14.757
| Počet pracovníků : |  |  |  | Signalista - 1 |  | Výpravčí - 1 |  |  | Signalista - 1
|  |  |  | směr : Čelákovice | [6 empty] | směr : Praha-Horní Počernice
| Zjišťování |  |  | signalista St.1 hlásí obsluhou |  | zast. - 20 |  |  |  |  | signalista St.2 hlásí obsluhou |  | zast. - 20
| konce vlaku |  |  | zabezpečovacího zařízení |  | proj. - 10 |  |  |  |  | zabezpečovacího zařízení |  | proj. - 10
|  | Dopravní koleje | [7 empty] | Nástupiště u koleje
č. | Začátek | Konec | Délka | Poznámka |  |  |  | č. | Začátek | Konec | Délka | Poznámka
1 | 13.933 | 14.695 | 762 | Hlavní staniční kolej, NTV | [6 empty] | 0
|  |  |  | směr Čelákovice |  |  |  | 1 | 14.08 | 14.31 | 230 | č. II, úrovňové,
2 | 13.933 | 14.695 | 762 | Hlavní staniční kolej, NTV | [7 empty] | jednostranné
|  |  | 0 | směr Praha-Horní Počernice | [7 empty] | konstrukce Tischer
3 | 13.983 | 14.458 | 475 | Vjezd - odjezd - průjezd, NTV | [7 empty] | přístup od DK
3 a | 14.511 | 14.695 | 184 | ( 3 + 3a = 712 m )
4 | 13.944 | 14.695 | 751 | Vjezd - odjezd - průjezd, NTV |  |  |  | 2 | 14.08 | 14.31 | 230 | č. I, úrovňové
|  |  | 0 | [8 empty] | jednostranné
5 | 14.01 | 14.395 | 385 | Vjezd - odjezd - průjezd | [7 empty] | konstrukce Tischer
|  |  | 0 | ( 5 + 3a = 685 m ) | [7 empty] | přístup od DK
Mstětice

## Mstětice
Směr : Čelákovice | [19 empty] | Návěstidla - ŽST | [22 empty] | Návěstidla - ŽST | [11 empty] | Směr : Praha - Horní Počernice
[16 empty] | Vjezdová |  |  |  | Odjezdová |  |  |  | Seřaďovací | [17 empty] | Seřaďovací | Cestová |  | Odjezdová |  |  |  | Vjezdová
[20 empty] | Obvod signalisty St.1 | [10 empty] | Km 14,250 | [11 empty] | Obvod signalisty St.2
| Traťové | [54 empty] | Traťové
| zabezpečovací |  |  |  | Automatické hradlo |  |  |  | Kód : 14 | [6 empty] | Z koleje č. 2 |  | Z koleje č. 1 |  | S 1 | 13.933 | S 3 | 13.983 | Se 1 | 0.128 |  |  |  |  | KANGO | C | JTom | [9 empty] | Zhlaví bez | Lc 3 | 14.458 | L 1 | 14.695 | L 3 | 14.695 | Z koleje č. 2 |  | Z koleje č. 1 |  |  |  |  | zabezpečovací |  |  |  | Automatické hradlo |  |  |  | Kód : 14
| zařízení : |  |  |  | typ AHP03 ( s návěstním bodem ) | [10 empty] | Př L | 12.809 | Př 1L | 12.809 |  |  | S 4 | 13.944 | [18 empty] | seřaďovacích | [6 empty] | Př 2S | 15.829 | Př S | 15.829 |  |  |  | zařízení : |  |  |  | typ AHP03 ( s návěstním bodem )
[16 empty] | L | 13.545 | 1 L | 13.566 | S 2 | 13.933 | S 5 | 14.01 | = | 13.811 | [5 empty] | XI. / 2015 | [10 empty] | návěstidel | Lc 5 | 14.395 | L 2 | 14.695 | L 4 | 14.695 | 2 S | 15.129 | S | 15.129
| Zjišťování konce |  |  |  | samočinně činností |  |  | zast. | 90 | [21 empty] | Poznámka: zobrazeno v měřítku od v.č.1 po v.č.24 | [24 empty] | Zjišťování konce |  |  |  | samočinně činností |  |  | zast. | 90
| vlaku : |  |  |  | zabezpečovacího zařízení |  |  | proj. | 30 | [46 empty] | vlaku : |  |  |  | zabezpečovacího zařízení |  |  | proj. | 30
Vjezdové / odjezdové rychlosti :
v pokračování traťové koleje - rychlost traťová s místním omezením
při jízdě do odbočky - rychlost 40 km/h
|  | Oddílová | [32 empty] | vlečka ACHP Mstětice, není v číselníku | [21 empty] | Oddílová
|  | od Čelákovic |  | km 11,485 |  | do Čelákovic | [50 empty] | do P.-H.Počernic |  | km 16,985 |  | od P.-H.Počernic
EZ
|  | Př2Lo | 10.78 |  |  | Př1So | 12.205 | [15 empty] | Vk 1 | [7 empty] | Vlečka č: V1094 |  |  |  |  | Vk 2 |  |  | ( A1 ) | [17 empty] | Př2Lo | 16.115 |  |  | Př1So | 17.71
|  | 2Lo | 11.485 |  |  | 1So | 11.485 | [15 empty] | S 5 | [33 empty] | 2Lo | 16.985 |  |  | 1So | 16.985
[15 empty] | St. 1 | [11 empty] | 0 | [9 empty] | 15 |  | A1 |  | 14.6
9
[13 empty] | SVk1 | [8 empty] | S 3 | [24 empty] | St. 2
[19 empty] | 8 | [16 empty] | Lc 5 |  |  | 18
Vlečka č: V1094
| 1 L | [17 empty] | S 1 | [44 empty] | S
[10 empty] | 1 |  |  | Se 1 | 3 | 6 | [22 empty] | Lc 3 |  |  |  |  | L 3 |  |  |  | 19 |  |  |  |  | 22 23
[12 empty] | 901 | [6 empty] | S 2
L 1
[10 empty] | 2 |  |  |  | 4 | 5 |  |  |  | S 4 | [27 empty] | 20 | 21 | [6 empty] | 24
| L | [41 empty] | L 2 | [20 empty] | 2 S
7
14
[13 empty] | BVk1 | [29 empty] | L 4
[21 empty] | 10 | [7 empty] | 12 |  |  | 13 | [7 empty] | 14.558
11
14.187
Vlečka č: V1298
Současné vlakové cesty
Vzájemně vyloučeny jsou všechny : 1) - protisměrné jízdní cesty na tutéž kolej
2) - jízdní cesty mající předepsanou rozdílnou polohu alespoň jedné pojížděné nebo odvratné výhybky
č. | staničení | N | námezník | přest. |  | č. | staničení | přest. |  | č. | staničení | přest.
[6 empty] | Obvod signalisty St.1 | [46 empty] | č. | staničení | přest. |  | č. | staničení | přest. |  | č. | staničení | N | námezník | přest.
[6 empty] | SVk1 | 13.815 | elm. | [17 empty] | č. | staničení | N | námezník | přest. |  |  | poznámka | [25 empty] | Obvod signalisty St.2
[6 empty] | BVk1 | 13.817 | elm. |  | 8a | 13.939 | elm. | [17 empty] | Obvod posunu | [22 empty] | Vk 4 | 14.402 | elm.
1 | 13.782 | 55 | 13.837 | elm. |  | 3 | 13.84 | elm. |  | 8b | 13.939 | elm. | [5 empty] | č. | staničení | N | námezník | přest. | poznámka | [29 empty] | 15a | 14.442 | elm.
2 | 13.782 | 55 | 13.837 | elm. |  | 4 | 13.84 | elm. |  | 9 | 13.957 | elm. | [9 empty] | Obvod signalisty St.1 |  |  |  | 12 | 14.174 | -40 | 14.134 | ručně | bez zabezpečení | [18 empty] | počernické zhlaví |  |  | 15b | 14.442 | elm. |  | 21 | 14.777 | elm. |  | 23 | 14.859 | 51 | 14.91 | elm.
|  |  | 0 |  |  | 5 | 13.856 | elm. |  | Vk 1 | 14.011 | elm. | [13 empty] | 13 | 14.226 | 40 | 14.266 | ručně | výměnový zámek, klíč je držen v kontrolním zámku v.č.14 | [16 empty] | z / na |  | na / z |  | přes výhybky | 18 | 14.511 | elm. | [8 empty] | 0
901 | 13.801 |  |  | kříž |  | 6 | 13.859 | elm. |  | 10 | 13.97 | elm. | [5 empty] | 10a | 13.97 | 37 | 14.007 | elm. | námezník k zadání délky k.č.6 |  |  | 14 | 14.289 | -40 | 14.249 | ručně | kontr.výměnový zámek, klíč 14/13 je držen zástrčkovým klíčem v ŘP | [21 empty] | 19 | 14.761 | elm. |  | 22 | 14.853 | elm. |  | 24 | 14.935 | -51 | 14.884 | elm.
[6 empty] | 7 | 13.89 | elm. |  | 11 | 14 | elm. | [5 empty] | 11 | 14 | 40 | 14.04 | elm. | námezník k zadání délky k.č.8 a 10 |  |  | A1 | 14.505 | -37 | 14.468 | ručně | vým.zámek, klíč je držen v EZ, klíč EZA1 je držen zástr.klíčem v ŘP | [16 empty] | traťové koleje č. 2 |  | k. č. 2, 4 |  | 23, 22 | 20 | 14.761 | elm.
Výhybky a výkolejky
Mstětice
Výhybky a výkolejky
2 *
4 *
5
Pomocná vlaková cesta
1 *
1
2
1
2
Výhybky
km 13,939 v.č.8 = 0,000 vlečky V1094
PZS - 2ZNI km 13,845
PZS - 2SNI km 14,772
7
P3613
P3614
Výhybky
3 *
8
Návěstidla - trať
Návěstidla - trať
Návěstidla - trať
3 a *
10
6
5 a
230
230
6 a