## titul
Trať : | 526 |  |  |  | Km 415,166 | [6 empty] | Ev. č. : | 570267
Staniční
zabezpečovací |  |  |  |  | RZZ - AŽD 71 | [5 empty] | Kód : 14
zařízení : |  |  |  |  | Provedena úprava na JOP, dálková obsluha z ŽST Praha Holešovice
Dopravní stanoviště : |  |  |  |  | Dopravní kancelář
Počet pracovníků |  |  |  |  | Pohotovostní výpravčí - 1 | [5 empty] | Staniční dozorce - 1
Traťové |  |  |  |  | Směr Praha Holešovice :
zabezpečovací |  |  |  |  | Automatický blok | [5 empty] | Kód : 9
zařízení : |  |  |  |  | AB 4 - 82
Zjišťování |  |  |  |  | Samočinně činností | [5 empty] | zast. : | 90
konce vlaku |  |  |  |  | zabezpečovacího zařízení | [5 empty] | proj. : | 30
Traťové |  |  |  |  | Směr Roztoky u Prahy :
zabezpečovací |  |  |  |  | Automatický blok | [5 empty] | Kód : 10
zařízení : |  |  |  |  | AB 3 - 74
Zjišťování |  |  |  |  | Samočinně činností | [5 empty] | zast. : | 90
konce vlaku |  |  |  |  | zabezpečovacího zařízení | [5 empty] | proj. : | 30
|  | Dopravní koleje |  |  | C |  |  | Nástupiště u koleje
č. | Začátek | Konec | Délka | Poznámka |  | č. | Začátek | Konec | Délka | Poznámka
1 | 415.176 | 415.914 | 738 | Hlavní staniční kolej, NTV | KANGO | 1 | 415.155 | 415.35 | 195 | jednostranné, přístup od staniční budovy
2 | 415.176 | 415.914 | 738 | Hlavní staniční kolej, NTV | JTom | 2 | 415.155 | 415.35 | 195 | jednostranné, přístup od staniční budovy
3 | 415.384 | 415.914 | 530 | Vjezd - odjezd - průjezd, NTV
3b | 415.16 | 415.321 | 161 | Vjezd - odjezd - průjezd, NTV | II. | 3b | 415.155 | 415.28 | 125 | jednostranné, přístup od staniční budovy
3b + 3 | 415.16 | 415.914 | 754 |  | 2003
4 | 415.143 | 415.89 | 747 | Vjezd - odjezd - průjezd, NTV
Výh Praha - Bubeneč

## Praha-Bubeneč
[14 empty] | Vjezdová |  |  |  | Odjezdová |  |  |  | Cestová |  | Seřaďovací | [16 empty] | Seřaďovací |  |  |  | Cestová |  | Odjezdová |  |  |  | Vjezdová
Z Prahy Holešovic | [5 empty] | Do Prahy Holešovic | [11 empty] | Obvod JOP | [17 empty] | Km 415,166 | [8 empty] | Obvod JOP | [12 empty] | Do Roztok u Prahy |  |  |  |  | Z Roztok u Prahy
směr : | [5 empty] | směr : | [51 empty] | směr : |  |  |  |  | směr :
správný |  | nesprávný |  |  |  | správný |  | nesprávný | [5 empty] | Z koleje č. 2 |  | Z koleje č. 1 | [7 empty] | Se 1 | 414.769 | Se 5 | 415.119 | [7 empty] | KANGO | C | JTom | [13 empty] | Z koleje č. 2 |  | Z koleje č. 1 |  |  |  |  | správný |  | nesprávný |  |  | správný |  | nesprávný
[18 empty] | S 1 | 415.176 | S 3b | 415.16 |  |  | Se 2 | 414.769 | Se 6 | 415.127 | [8 empty] | II / 2003 | [6 empty] | Se 13 | 416.091 |  |  | L 1 | 415.914 | L 3 | 415.914
2-4139 | 414.013 | 1-4139 | 414.012 |  |  | 1-4146 | 414.516 | 2-4146 | 414.516 |  |  |  |  | 2 L | 414.516 | 1 L | 414.516 |  |  |  |  | Sc 3 | 415.384 | [17 empty] | Se 12 | 415.9 |  |  | Lc 3b | 415.321 |  |  |  |  | 2 S | 416.388 | 1 S | 416.388 |  |  |  | 2-4171 | 417.14 | 1-4171 | 417.14 |  | 1-4202 | 420.2 | 2-4202 | 420.2
[18 empty] | S 2 | 415.176 | S 4 | 415.143 |  |  | Se 3 | 415.019 | Se 7 | 415.384 | [15 empty] | Se 14 | 416.091 |  |  | L 2 | 415.914 | L 4 | 415.89 | [7 empty] | 2-4183 | 418.35 | 1-4183 | 418.35 |  | 1-4190 | 419.002 | 2-4190 | 419.002
[24 empty] | Se 4 | 415.017
[58 empty] | 2-4193 | 419.41 | 1-4193 | 419.41 |  | 1-4180 | 418 | 2-4180 | 418
[40 empty] | NTV trvale vypnuto! | [5 empty] | 415.814
[39 empty] | 11 | NTV trvale vypnuto! | [5 empty] | 415.814
[33 empty] | Vk 2 | Se 7
415,074
S 3b
Sc 3
[26 empty] | Se 5 |  |  | 8 | 9
Se 13
[29 empty] | S 1 | [36 empty] | 1 S
[9 empty] | 1 |  |  |  | 3 | [7 empty] | 5 | [29 empty] | L 3 |  |  |  | 13 15 |  |  |  | 17
[29 empty] | S 2 | [29 empty] | Se 14 | [6 empty] | 2 S
| 1 L | [6 empty] | Se 1 | [12 empty] | Se 3 | [29 empty] | L 1
[9 empty] | 2 |  |  |  | 4 | [7 empty] | 6 | [6 empty] | S 4 | [26 empty] | 14 16 |  |  |  | 18
| 2 L | [6 empty] | Se 2 | [42 empty] | L 2
Se 4
[23 empty] | 7 |  |  |  | Se 6 | [26 empty] | 12
L 4
415,800
[25 empty] | Vk 1 | [24 empty] | Se 12 | Vk 4
č. | staničení | N | námezník | přest. |  | č. | staničení | přest. |  | č. | staničení | přest. | [43 empty] | č. | staničení | přest. |  | č. | staničení | přest. | č. | staničení | N | námezník | přest.
[5 empty] | Obvod JOP | [55 empty] | Obvod JOP
[6 empty] | 3 | 414.861 | elm.
1 | 414.781 | 55 | 414.836 | elm. |  |  |  | elm. |  | 7 | 415.061 | elm. | [18 empty] | č. | staničení | N | námezník | přest. |  |  | poznámka | [17 empty] | 12 | 415.961 | elm. |  | 15 | 416.009 | elm. | 17 | 416.089 | -55 | 416.034 | elm.
[6 empty] | 4 | 414.861 | elm. | [27 empty] | Obvod posun. čety
[8 empty] | elm. |  | 8 | 415.156 | elm. | [43 empty] | 13 | 416.003 | elm.
[6 empty] | 5 | 415.021 | elm.
2 | 414.781 | 55 | 414.836 | elm. |  |  |  | elm. |  | 9 | 415.322 | elm. | [18 empty] | 11 | 415.554 | 51 | 415.605 | ruč. | bez zabezpečení | [19 empty] | 14 | 416.003 | elm. |  | 16 | 416.009 | elm. | 18 | 416.089 | -55 | 416.034 | elm.
[6 empty] | 6 | 415.019 | elm. | [25 empty] | 0
Návěstidla - trať
Výhybky
Návěstidla - ŽST
Návěstidla - trať
1
Výh Praha - Bubeneč
Výhybky
Návěstidla - ŽST
1 *
1
2
2
Výhybky
2 *
4 *
40
40
40
60
3a
6
9 *
3 *
5a *
7 *
40
40
3b *
vlečka Pražské papírny
Stavědlová ústředna RZZ
Lc 3b

## Praha-Bubeneč-výhled
|  | Návěstidla - trať | [12 empty] | Návěstidla - ŽST | [25 empty] | Návěstidla - ŽST | [12 empty] | Návěstidla - trať
[10 empty] | Vjezdová |  |  |  |  | Odjezdová |  |  |  | Seřaďovací | [17 empty] | Seřaďovací |  |  |  | Odjezdová |  |  |  | Cestová |  | Vjezdová
Z Prahy - Holešovic |  |  |  |  | Do Prahy - Holešovic | [9 empty] | Obvod výpravčího DOZ | [11 empty] | Km 415,210 | [13 empty] | Obvod výpravčího DOZ | [10 empty] | Do Roztok u Prahy | [5 empty] | Z Roztou u Prahy
směr : |  |  |  |  | směr : | [46 empty] | směr : | [5 empty] | směr :
správný |  | nesprávný |  |  | správný |  | nesprávný |  |  | Z koleje č. 1 |  | Z koleje č. 2 | [13 empty] | KANGO | C | JTom | [8 empty] | Se 5 | 415.87 | [8 empty] | Z koleje č. 2 |  | Z koleje č. 1 |  |  | správný |  | nesprávný |  |  |  | správný |  | nesprávný
[10 empty] | Př 1L | odj.P.Hol. | Př 2L | odj.P.Hol. |  | S 1 | 415.143 | S 3 | 415.143 | Se 1 | 414.555 | Se 3 | 414.765 | [14 empty] | Se 6 | 416.135 | Se 10 | 416.71 | L 1 | 415.804 | L 3 | 415.804 | Sc1a | 415.888 | Př 2S | AB 2-4180 | Př 1S | AB 1-4180
[10 empty] | = | vjezd.P.Bubny | = | vjezd.P.Bubny | [13 empty] | IV. / 2013 | [9 empty] | Se 7 | 416.141 | [8 empty] | = | 418 | = | 418 |  | 2-4171 | 417.125 | 1-4171 | 417.125 |  |  | 1-4202 | 420.2 | 2-4202 | 420.2
[15 empty] | S 2 | 415.143 | S 4 | 415.147 | Se 2 | 414.555 | Se 4 | 414.79 | [14 empty] | Se 8 | 416.432 | Se 11 | 416.71 | L 2 | 415.804 | L 4 | 415.807 | Sc1a | 415.888 | [5 empty] | 2-4183 | 418.35 | 1-4183 | 418.35 |  |  | 1-4190 | 419.002 | 2-4190 | 419.002
[10 empty] | 1 L | 414.505 | 2 L | 414.505 | [13 empty] | Upozornění ! | [9 empty] | Se 9 | 416.432 | [8 empty] | 2 S | 416.77 | 1 S | 416.77
[27 empty] | Uvedená data jsou zpracována podle projektové dokumentace, | [24 empty] | 2-4193 | 419.41 | 1-4193 | 419.41 |  |  | 1-4180 | 418 | 2-4180 | 418
při skutečné realizaci mohou být některé polohy mírně upraveny.
*) S1 = zobrazuje bílé číslo 7
[25 empty] | S 3 |  |  |  |  | *) L1 = zobrazuje bílá čísla 5 a 7
[30 empty] | 7 | Vk 1 | Se 5 |  | 415.911
|  |  | *) 1L = zobrazuje bílé číslo 7 a žlutý pruh | [55 empty] | *) 1S = zobrazuje bílá čísla 5 a 7
|  |  | 1 L |  | Se 1 | [19 empty] | S 1 | [7 empty] | Sc 1a | [14 empty] | Se 8 | [7 empty] | Se 10 |  |  | 1 S
[20 empty] | 2 3 |  |  |  | 5 |  |  |  |  | L 3 |  |  |  | 8 |  |  | 10 | [11 empty] | 13
18
[25 empty] | S 2 | [7 empty] | Sc 2a | [14 empty] | Se 9
[12 empty] | 1 | Se 4 | [15 empty] | L 1 | [5 empty] | Se 6
[23 empty] | 4 | 6 | S 4 | [7 empty] | 9 | [5 empty] | 11 12
|  |  | 2 L |  | Se 2 | [6 empty] | Se 3 | [16 empty] | L 2 | [5 empty] | Se 7 | [20 empty] | Se 11 |  |  | 2 S
|  |  | **) 2L = zobrazuje bílá čísla 5, 7 a žlutý pruh | [55 empty] | *) 2S = zobrazuje bílá čísla 5 a 7
**) S2 = zobrazuje bílá čísla 5 a 7
L 4
**) L2 = zobrazuje bílé číslo 7
Vjezdové / odjezdové rychlosti :
č. | staničení | N | námezník | přest. | č. | staničení | přest. | č. | staničení | přest. | [16 empty] | v pokračování traťové koleje - rychlost traťová s místním omezením | [21 empty] | č. | staničení | přest. | č. | staničení | přest. |  | č. | staničení | N | námezník | přest.
[5 empty] | Obvod výpravčího DOZ | [21 empty] | při jízdě do odbočky - není-li uvedeno jinak, rychlost 50 km/h | [26 empty] | Obvod výpravčího DOZ
[14 empty] | bubenskoholešovické zhlaví | [29 empty] | roztocké zhlaví
1 | 414.768 | 69 | 414.837 | elm. | 3 | 414.896 | elm. | 5 | 415.034 | elm. |  |  | z / na | na / z k.č. |  | přes výhybky | [10 empty] | Současné vlakové cesty | [14 empty] | z / na |  | na / z k.č. |  | přes výhybky |  |  | 7 | 415.806 | elm. | 10 | 416.175 | elm. |  | 12 | 416.303 | 69 | 416.372 | elm.
|  |  | 0 | [23 empty] | Vzájemně vyloučeny jsou všechny : 1) - protisměrné jízdní cesty na tutéž kolej | [21 empty] | 8 | 415.885 | elm.
2 | 414.89 | -69 | 414.821 | elm. | 4 | 415.018 | elm. | 6 | 415.037 | elm. |  |  | traťové koleje č. 2 | 2, 4 |  | 2, 3 | [10 empty] | 2) - jízdní cesty mající předepsanou rozdílnou polohu alespoň jedné pojížděné nebo odvratné výhybky | [14 empty] | traťové koleje č. 1 |  | k. č. 1a |  | 12, 11 |  |  | 9 | 415.885 | elm. | 11 | 416.297 | elm. |  | 13 | 416.426 | -69 | 416.357 | elm.
Výh Praha - Bubeneč
1 *
3 *
SÚ
5
Mezistaniční úsek tvoří pouze jeden oddíl. Odj.náv. ŽST P.-Holešovice a vj.náv.od ŽST Praha-Bubny slouží současně jako předvěst vjezdových návěstidel ŽST Praha-Bubeneč
Mezistaniční úsek tvoří pouze jeden oddíl. Odjezdová návěstidla ŽST Praha-Bubeneč slouží současně jako předvěst vjezdových návěstidel ŽST Praha-Holešovice
Výhybky
Variantní vlakové cesty
Výhybky
Variantní vlakové cesty
2 *
4 *
1
2
1
2
1 a *
2 a *
70
70
60
60
*
**
5
*
**
3 a *
5
*
**
5
5
220
Praha-Podbaba z, km 416,026
220
70
70
*
*

## titul-výhled
Trať : | 526 A / 527 A |  |  |  |  | Km 415,210 | [6 empty] | Ev. č. : | 570267
| Staniční |  |  |  |  | Elektronické stavědlo
| zabezpečovací |  |  |  |  | JOP | [5 empty] | Kód : 22
| zařízení : |  |  |  |  | 3. kategorie
| Dopravní stanoviště : |  |  |  | Dopravní kancelář |  | SÚ
| ( km ) |  |  |  | 415.21 |  | 415.215
| Počet pracovníků : |  |  |  |  | dálková obsluha výpravčím DOZ Praha-Holešovice
( nouzová místní obsluha pohotovostním výpravčím )
| Zjišťování |  |  |  |  | samočinně činností | [5 empty] | zast. - 90
| konce vlaku |  |  |  |  | zabezpečovacího zařízení | [5 empty] | proj. - 30
| Traťové |  |  | Směr : Praha-Holešovice |  |  |  |  | Směr : Roztoky u Prahy
| zabezpečovací |  |  | Automatické hradlo | Kód : 14 |  |  |  | Automatický blok |  |  | Kód : 10
| zařízení : |  |  | ( bez návěstního bodu ) |  |  |  |  | trojznakový, obousměrný
oba směry :
| Zjišťování |  |  |  | samočinně činností |  | zast. - 90
| konce vlaku |  |  |  | zabezpečovacího zařízení |  | proj. - 30
|  | Dopravní koleje | [6 empty] | Nástupiště u koleje Praha - Podbaba
č. | Začátek | Konec | Délka | Poznámka, Hlavní staniční kolej - dále jen HSK |  |  | č. | Začátek | Konec | Délka | Poznámka
1 | 415.143 | 415.804 | 661 | HSK, NTV, směr Praha-Holešovice | [5 empty] | 0
1 a | 415.888 | 416.135 | 247 | HSK, NTV, směr k.č.1 |  |  | 1 a | 415.913 | 416.133 | 220 | č. I, úrovňové, vnější
2 | 415.143 | 415.804 | 661 | HSK, NTV, směr k.č.2a | [5 empty] | 0 | konstrukce SUDOP T + desky K230
2 a | 415.888 | 416.141 | 253 | HSK, NTV, směr Roztoky u Prahy |  |  | 2 a | 415.919 | 416.139 | 220 | č. II, úrovňové, vnější
|  |  | 0 | [6 empty] | 0 | konstrukce SUDOP T + desky K230
3 | 415.143 | 415.804 | 661 | Vjezd - odjezd - průjezd, NTV | [5 empty] | 0
4 | 415.147 | 415.807 | 660 | Vjezd - odjezd - průjezd, NTV | [5 empty] | 0
Výh Praha - Bubeneč