## Ústí nad Labem obvod jih
Směr : Prackovice nad Labem | [18 empty] | Návěstidla - ŽST | [31 empty] | Návěstidla - ŽST | [11 empty] | Směr : Ústí nad Labem západ // Ústí nad Labem hl.n. obvod os.n.
[15 empty] | Vjezdová | [5 empty] | Odjezdová |  |  |  | Seřaďovací |  |  |  |  | Trať : 527 |  |  |  | Km 515,963 = 0,000 | [5 empty] | Ev. č. : 581090 |  |  |  |  | Seřaďovací |  |  |  | Cestová |  |  |  | Odjezdová |  | Cestová |  | Vjezdová
[19 empty] | Obvod výpravčího DOZ | [31 empty] | Obvod výpravčího DOZ | [16 empty] | pouze směr Ústí n.L. západ
| Traťové | [13 empty] | Z koleje č. 2 |  | Z koleje č. 1 | [29 empty] | Se109 | 516.203 | [6 empty] | Z Ústí n.L. hl.n.os.n. |  | Z Ústí nad Labem západu | [6 empty] | Traťové
| zabezpečovací |  |  |  | Automatický blok |  |  |  | Kód : 10 | [15 empty] | Se 101 | 514.778 |  |  |  |  | Staniční |  |  |  | R Z Z - AŽD 71 z J O P | [9 empty] | Se 104 | 515.771 | Se110 | 516.203 | Lc 101 | 515.543 | Lc101a | 515.791 |  |  | Z koleje č. 911 |  | Z koleje č. 2 |  | Z koleje č. 1 |  |  |  |  | zabezpečovací |  |  |  | Automatické hradlo |  |  |  | Kód : 14
| zařízení : |  |  |  | AB - E1 trojznakový, obousměrný | [9 empty] | Př2L | 2-5135 | Př1L | 1-5135 |  |  | S 101 | 515.028 | [8 empty] | zabezpečovací |  |  |  | 3. kategorie |  |  |  | Kód : 22 | [5 empty] | Se 105 | 515.956 | Se111 | 516.203 |  |  |  |  | L 103 | 515.963 | Př Sc911 - odj.os.n. |  | Př2ZS - odj.záp.n. |  | Př1ZS - odj.záp.n. |  |  |  |  | zařízení : |  |  |  | ( bez návěstního bodu )
[5 empty] | km polohy AB viz. ŽST Prackovice n.L. | [9 empty] | = | 513.478 | = | 513.478 |  |  |  |  | S 104 | 515.028 | Se 102 | 514.778 |  |  |  |  | zařízení : |  |  |  | ovládání z DOZ Ústí nad Labem hl.n. obvod sever | [9 empty] | Se 106 | 516.038 | = | 0.24 | Sc101a | 515.627 | Lc 102 | 515.699 |  |  | Sc911 | 516.281
[21 empty] | S 102 | 515.028 | [22 empty] | Se 107 | 516.042 | Se112 | 516.203 |  |  |  |  | = | 0,000 | Z koleje č. 912 |  | 2 ZS | 516.281 | 1 ZS | 516.281
| Zjišťování konce |  |  |  | samočinně činností |  |  | zast. | 90 | [5 empty] | 2 L | 514.54 | 1 L | 514.54 | [6 empty] | Se 103 | 514.925 | [18 empty] | Se 108 | 516.05 | = | 0.24 | Sc103 | 515.622 | Lc 104 | 515.693 |  |  | Př Sc912 - odj.os.n. |  | = | 0.318 | = | 0.318 |  |  |  | Zjišťování konce |  |  |  | samočinně činností |  |  | zast. | 90
| vlaku : |  |  |  | zabezpečovacího zařízení |  |  | proj. | 30 | [21 empty] | Dopravní stanoviště : |  | ÚS |  |  |  | Dopravní kancelář | [17 empty] | Sc912 | 516.281 | [7 empty] | vlaku : |  |  |  | zabezpečovacího zařízení |  |  | proj. | 30
[31 empty] | ( km ) |  | 515.991 |  |  |  | 516.004
[31 empty] | Počet pracovníků : |  | neobsazeno |  |  |  | neobsazeno (pouze místní nouzové ovládání ES JOP)
[63 empty] | Se 107 |  |  |  |  | Se 111
1 ZS
[43 empty] | Sc 103 | [19 empty] | Se 108
[59 empty] | 115 | [11 empty] | 2 ZS
|  | 1 L | [8 empty] | 0 | [10 empty] | S 101 | [20 empty] | Sc 101a | [14 empty] | L 103 |  |  |  | Se 106 | 117
[10 empty] | 101 | [7 empty] | 105 | [22 empty] | 107 | [8 empty] | 110 | [8 empty] | 114 116 | [8 empty] | Se 112 |  |  | Sc 911
[22 empty] | S 102 | [35 empty] | Se 105
[10 empty] | Se 101 | [30 empty] | Lc 101 | [8 empty] | Lc 101a | [17 empty] | Se 109 |  |  | Sc 912
[14 empty] | 102 103 |  | 104 | [5 empty] | S 104 | [21 empty] | Lc 102 |  |  |  | Se 104 | 109 |  |  |  |  | 112 113
|  | 2 L | [7 empty] | Se 102 | [34 empty] | 108 | [22 empty] | Se 110
[8 empty] | Vk 102 | [11 empty] | 106 | [31 empty] | 111 | [7 empty] | 515,990
[17 empty] | Se 103 | Vk 103 | [26 empty] | Lc 104 |  |  | Vk 104
|  | vlečka LUNA - přístav Vaňov | [41 empty] | vlečka Japexa
Pst.101
[6 empty] | Vk 101 |  |  | ( Vk101 / Vk102 ) | [38 empty] | Vk 105 | EZ
[30 empty] | Vjezdové / odjezdové rychlosti : | [9 empty] | Současné vlakové cesty | [8 empty] | ( Vk105 / 111 )
[30 empty] | v pokračování traťové koleje - rychlost traťová s místním omezením | [9 empty] | Vzájemně vyloučeny jsou všechny : 1) - protisměrné jízdní cesty na tutéž kolej
[30 empty] | při jízdě do odbočky - není-li uvedeno jinak, rychlost 40 km/h | [9 empty] | 2) - jízdní cesty mající předepsanou rozdílnou polohu alespoň jedné pojížděné nebo odvratné výhybky
č. | staničení | N | námezník | přest. |  | č. | staničení | N | námezník | přest. | č. | staničení | N | námezník | přest. | [6 empty] | levé zhlaví |  |  |  |  | č. | Začátek | Konec | Délka |  | Poznámka |  |  | C | č. | Začátek | Konec |  | Délka |  | Poznámka |  |  | č. | staničení | N | námezník | přest. |  | č. | staničení | N | námezník | přest. |  | č. | staničení | N | námezník | přest. |  | č. | staničení | N | námezník | přest. |  | č. | staničení | N | námezník | přest.
[8 empty] | Obvod výpravčího DOZ | [11 empty] | z / na |  | na / z k.č.: |  | přes výhybky | [22 empty] | Obvod posunu | [14 empty] | Obvod výpravčího DOZ
[20 empty] | traťové koleje č. 1 |  | 101 |  | 102, 103 |  |  | 101 | 515.028 | 515.543 | 515 |  | Hlavní staniční kolej, NTV |  |  | SENA | 101a | 515.627 | 515.791 |  | 164 |  | Hlavní staniční kolej, NTV
101 | 514.782 | 55 | 514.837 | elm. |  | 103 | 514.868 | 55 | 514.923 | elm. | 106 | 514.995 | -55 | 514.94 | elm. | [6 empty] | pravé zhlaví |  |  |  |  | 102 | 515.028 | 515.699 | 671 |  | Hlavní staniční kolej, NTV |  |  | JTom | 103 | 515.622 | 515.963 |  | 341 |  | Hlavní staniční kolej, NTV | [5 empty] | 0 |  |  | 107 | 515.546 | 55 | 515.601 | elm. |  | 110 | 515.793 | 55 | 515.848 | elm. |  | 114 | 515.958 | -55 | 515.903 | ručně |  | 116 | 515.965 | 55 | 516.02 | elm.
|  |  | 0 |  |  | 104 | 514.915 | 55 | 514.97 | elm. | Vk101 | 514.642 |  |  | elm. |  |  |  |  | traťové koleje č. 2 |  | 101a |  | 113, 112 | [5 empty] | 0 |  |  |  |  | II. | 911a | 516.038 | 516.203 |  | 165 |  | Spojovací - průjezd, NTV |  |  | 111 | 515.838 | -42 | 515.796 | ručně |  | 108 | 515.702 | 55 | 515.757 | elm. |  | 112 | 515.873 | -55 | 515.818 | elm. |  | 115 | 515.965 | 55 | 516.02 | elm. |  | 117 | 516.045 | -55 | 515.99 | elm.
102 | 514.862 | -55 | 514.807 | elm. |  | 105 | 514.947 | -55 | 514.892 | elm. | Vk102 | 514.712 |  |  | elm. |  |  |  |  | koleje č. 911a |  | 101a |  | 113, 112 |  |  | 104 | 515.028 | 515.693 | 665 |  | Vjezd - odjezd - průjezd, NTV |  |  | 2010 | 912a | 515.956 | 516.203 |  | 247 |  | Spojovací - průjezd, NTV | [5 empty] | 0 |  |  | 109 | 515.782 | -55 | 515.727 | elm. |  | 113 | 515.879 | 55 | 515.934 | elm. |  | = | 0.002 | 55 | 0.057 | elm. |  | = | 0.082 | -55 | 0.027 | elm.
Výhybky
Ústí nad Labem hl.n. obvod jih
Výhybky
Dopravní koleje
104 a
101 *
104 *
102 *
Ústí nad Labem západ
Ústí nad Labem hl.n. os.n.
Dopravní koleje
103 *
2
1
911
912
1
2
5
5
5
PZS 3ZBI km 514,677
PZS 3ZBI km 0,318
PZS 3ZBI km 515,009
5
5
Variantní vlakové cesty
911 a *
101 a *
912 a *
DK
SÚ
50
50
50