## titul
Trať : | 528 B |  |  |  | Km 34,286 |  |  |  | Ev. č. : | 535260
Staniční |  |  |  |  | Elektromechanické
zabezpečovací |  |  |  |  | 2. kategorie |  |  |  | Kód : 5
zařízení : |  |  |  |  | závislá stavědla St.1 a St.2
St.2 je doplněno závislým reléovým stavědlem č.2 typu TEST C - varianta 53
Dopravní stanoviště : |  |  | St. 1 |  | DK |  | St. 2
( km ) |  |  | 33.604 |  | 34.286 |  | 34.513
Počet pracovníků : |  |  | Signalista - 1 |  | Výpravčí - 1 |  | Signalista - 1
|  |  |  | směr : Kladno |  |  |  | směr : Stochov a V1106
Zjišťování |  |  | signalista St.1 hlásí obsluhou |  | zast. - 20 |  | signalista St.2 hlásí obsluhou |  | zast. - 20
konce vlaku |  |  | zabezpečovacího zařízení |  | proj. - 10 |  | zabezpečovacího zařízení |  | proj. - 10
Traťové |  |  | směr : Kladno |  |  | směr : Stochov |  |  | směr : V1106
zabezpečovací |  |  | Telefonické dorozumívání |  |  | Automatické hradlo |  |  | Telefonické dorozumívání
zařízení : |  |  | provoz podle SŽDC D1 |  |  | AHr Kačice z |  |  | provoz podle SŽDC D1
Kód : |  |  | 1 |  |  | 14 |  |  | 1
Zjišťování |  | signalista St.1 hlásí obsluhou |  | zast. : 20 | samočinně činností |  | zast. : 90 | signalista St.2 hlásí obsluhou |  | zast. : 20
konce vlaku |  | zabezpečovacího zařízení |  | proj. : 10 | zabezpečovacího zařízení |  | proj. : 30 | zabezpečovacího zařízení |  | proj. : 10
Dopravní koleje
č. | Začátek | Konec | Délka |  |  |  | Poznámka
1 | 33.6 | 34.399 | 799 |  |  |  | Hlavní staniční kolej
směr Kladno a Stochov
2 | 33.6 | 34.371 | 771 |  |  |  | Vjezd - odjezd - průjezd
3 | 33.648 | 34.39 | 742 |  |  |  | Vjezd - odjezd - průjezd
5 | 33.664 | 34.357 | 693 |  |  |  | Vjezd - odjezd - průjezd
Nástupiště u koleje
č. | Začátek | Konec | Délka |  |  |  | Poznámka
1 | 34.238 | 34.38 | 142 |  |  |  | č. II, úrovňové, jednostranné
0
2 | 34.269 | 34.349 | 80 |  |  |  | č. I, úrovňové, vnější
0
3 | 34.238 | 34.368 | 130 |  |  |  | č. III, úrovňové, jednostranné
0
5 | 34.276 | 34.336 | 60 |  |  |  | č. IV, úrovňové, jednostranné
všechna nástupiště jsou konstrukce: sypaná
přístup po přechodech od výpravní budovy
Kamenné Žehrovice

## Kamenné Žehrovice
[26 empty] | A 3 | A 3 | [7 empty] | A 3 | A 3
|  |  |  | Návěstidla - ŽST | [43 empty] | Návěstidla - ŽST
Vjezdová | [5 empty] | Odjezdová | [5 empty] | Seřaďovací | [31 empty] | Seřaďovací |  |  |  | Odjezdová | [5 empty] | Vjezdová
|  |  |  | Obvod signalisty St.1 | [27 empty] | Km 34,286 | [15 empty] | Obvod signalisty St.2 | [11 empty] | Oddílová - AHr Kačice z
Z Kladna | [53 empty] | Z V1106 ( Libuš ) |  | Ze Stochova |  |  |  | do Stochova |  | km 37,995 |  | od Stochova
[31 empty] | KANGO | C | JTom | [20 empty] | PřDS | 0.656
Př L | 32.555 | [6 empty] | S 3 | 33.648 | [34 empty] | Zhlaví bez | [5 empty] | L 3 | 34.39 |  |  | = | 35.335 | Př S | 35.447 |  |  | Př Lo | 36.95 |  |  | Př So | 38.4
|  |  |  | S 1 | 33.6 | S 2 | 33.6 |  |  |  |  | Se 1 | 33.305 | [18 empty] | XI. / 2015 | [11 empty] | seřaďovacích |  | L 1 | 34.399 | L 2 | 34.371
L | 33.255 | [6 empty] | S 5 | 33.664 | [34 empty] | návěstidel | [5 empty] | L 5 | 34.357 |  |  | DS | 0.109 | S | 34.747 |  |  | Lo | 37.75 |  |  | So | 37.53
[32 empty] | Poznámka: zobrazeno v měřítku od v.č.1 po v.č.19 | [21 empty] | = | 34.788
St. 2 - P31
S 5
S 3
[21 empty] | 4 | [15 empty] | L 5 |  |  |  | 13
[5 empty] | Se 1 | [16 empty] | S 1 | [40 empty] | S
[11 empty] | 1 |  |  |  | 2 | [23 empty] | L 3 |  |  | 16 |  |  | 17
[22 empty] | S 2 | [18 empty] | 14
| L | [38 empty] | L 1 | [8 empty] | odvrat | [9 empty] | vlečka V1106
[28 empty] | 7 | [20 empty] | záchytný pražec | [5 empty] | 19 | [8 empty] | DS
L 2
[23 empty] | St. 1 | [10 empty] | 34.265
Vk 3
EZ
( Vk3/7 )
č. | staničení | N | námezník | přest. |  | č. | staničení | přest. |  | č. | staničení | přest. | [39 empty] | č. | staničení | přest. |  | č. | staničení | přest. |  | č. | staničení | N | námezník | přest.
[6 empty] | Obvod signalisty St.1 | [25 empty] | Vjezdové / odjezdové rychlosti : | [25 empty] | Obvod signalisty St.2
[14 empty] | č. | staničení | N | námezník | přest. |  | poznámka | [11 empty] | v pokračování traťové koleje - rychlost traťová s místním omezením
[18 empty] | Obvod posunu | [13 empty] | při jízdě do odbočky - není-li uvedeno jinak, rychlost 40 km/h | [27 empty] | 17 | 34.574 | 69 | 34.643 | elm.
[52 empty] | 9 | 34.398 | elm. |  | 14 | 34.472 | elm.
1 | 33.404 | 65 | 33.469 | elm. |  | 2 | 33.446 | elm. |  | 4 | 33.575 | páka |  | 7 | 33.855 | 51 | 33.906 | ručně | výměnový zámek, klíč je držen v kontrolním zámku Vk 3 | [12 empty] | Současné vlakové cesty | [27 empty] | 19 | 34.679 | -69 | 34.61 | elm.
[14 empty] | Vk 3 | 33.91 |  |  | ručně | kontrolní výkolejkový zámek, klíč Vk3/7 je držen v EZ v kolejišti | [12 empty] | Vzájemně vyloučeny jsou pouze protisměrné | [19 empty] | 13 | 34.472 | elm. |  | 16 | 34.506 | elm. |  |  |  | TTP 528 B
[19 empty] | klíč od EZ Vk3/7 v kolejišti je držen v řídícím přístroji v DK | [12 empty] | jízdní cesty na tutéž kolej | [27 empty] | = | 0,000 | -69 | -0.069
[26 empty] | A 3 | A 3 | [7 empty] | A 3 | A 3 | [25 empty] | km V1106
Výhybky
Výhybky
Kamenné Žehrovice
3
1
Stochov
Výhybky a výkolejky
4
PZS 3ZNI km 34,546
P31
Kladno
2
5
90
Návěstidla - trať
km 34,679 v.č.19 = 0,000 V1106
60
V1106
60
142
80
130
60
2 b