## titul
Trať : | 528 B | [5 empty] | Km 24,315 | [6 empty] | Ev. č. : | 536268
| Staniční | [5 empty] | Mechanické
| zabezpečovací | [5 empty] | 2. kategorie - řídící stavědlový přístroj vz. 5007 v DK | [5 empty] | Kód : 2 / 4
| zařízení : | [5 empty] | St.1 - kód 2 / St.2 - kód 4 (doplněno výměnovým hradlem)
| Dopravní stanoviště : |  |  |  | St. 1 |  | Dopravní kancelář |  |  | St. 2
| ( km ) |  |  |  | 24.129 |  | 24.315 |  |  | 24.78
| Počet pracovníků : |  |  |  | Signalista - 1 |  | Výpravčí - 1 |  |  | Signalista - 1
Výprava vlaků s přepravou cestujících dle čl. 505 SŽDC (ČD) D2
|  |  |  | směr : Jeneč | [6 empty] | směr : Kladno
| Zjišťování |  |  | signalista St.1 hlásí telefonicky |  | zast. - 30 |  |  |  |  | signalista St.2 hlásí telefonicky |  | zast. - 30
| konce vlaku |  |  | výpravčí |  | proj. - 00 |  |  |  |  | zabezpečovacího zařízení |  | proj. - 00
|  | Dopravní koleje | [7 empty] | Nástupiště u koleje
č. | Začátek | Konec | Délka | Poznámka |  |  |  | č. | Začátek | Konec | Délka | Poznámka
1 | 24.203 | 24.719 | 516 | Hlavní staniční kolej |  |  |  | 1 | 24.228 | 24.375 | 147 | č. II, úrovňové, jednostranné vnitřní
|  |  | 0 | směr Jeneč a Kladno | [7 empty] | všechny N jsou konstrukce sypané
2 | 24.226 | 24.729 | 503 | Vjezd - odjezd - průjezd |  |  |  | 2 | 24.228 | 24.375 | 147 | č. III, úrovňové, jednostranné vnitřní
přístup na nást.č.II a III je po přechodech od VB
3 | 24.186 | 24.782 | 596 | Vjezd - odjezd - průjezd |  |  |  | 3 | 24.245 | 24.367 | 122 | č. I, úrovňové, vnější
Unhošť

## Unhošť
Směr : Jeneč | [16 empty] | Návěstidla - ŽST | [18 empty] | Návěstidla - ŽST | [10 empty] | Směr : Kladno
[14 empty] | Vjezdová |  |  | Odjezdová |  |  |  | Opakovací |  | Seřaďovací | [10 empty] | Seřaďovací |  | Odjezdová | [5 empty] | Vjezdová
[17 empty] | Obvod výpravčího | [12 empty] | Km 24,315 | [5 empty] | Obvod výpravčího
| Traťové | [46 empty] | Traťové
| zabezpečovací |  |  |  | Telefonické dorozumívání |  |  |  | Kód : 1 |  |  |  |  | Př L | 23.08 |  |  |  | S 2 | 24.226 |  |  | Stanice bez | [5 empty] | SENA | C | JTom |  |  | Stanice bez |  |  |  | L 2 | 24.729 |  |  | Př S | 25.757 |  |  |  |  | zabezpečovací | Telefonické dorozumívání |  |  |  | Kód : 1
| zařízení : |  |  |  | provoz podle D - 2 / Hl Pavlov z | [11 empty] | S 1 | 24.203 |  |  | OPřS1 | 24.5 | seřaďovacích | [10 empty] | seřaďovacích |  | L 1 | 24.719 | [10 empty] | zařízení : | provoz podle D - 2
[14 empty] | L | 23.789 |  |  |  | S 3 | 24.186 |  |  | návěstidel | [6 empty] | V. / 2012 |  |  |  | návěstidel |  |  |  | L 3 | 24.782 |  |  | S | 25.051
| Zjišťování konce |  |  |  | signalista St.1 hlásí telefonicky |  |  | zast. | 30 | [38 empty] | Zjišťování konce | signalista St.2 hlásí telefonicky |  |  | zast. | 30
| vlaku : |  |  |  | výpravčí |  |  | proj. | 00 | [38 empty] | vlaku : | výpravčí |  |  | proj. | 00
Oddílová - Hl Pavlov z
|  | od Jenče |  | km 21,870 |  | do Jenče
|  | Př Lo | 21.385 |  |  | Př So | 22.565
|  | Lo | 22.036 |  |  | So | 21.845
[25 empty] | 24.371 |  | 6 |  |  |  |  | Vk 4
S 3
[24 empty] | 0 | 3 | [7 empty] | 7
[16 empty] | S 1 | [14 empty] | OPřS1 | [20 empty] | S
[40 empty] | L 3 | [5 empty] | 9
[12 empty] | 1 | 2 |  |  |  |  | S 2 | [22 empty] | 8
|  | L | [32 empty] | L 1
[9 empty] | 24.023 | [18 empty] | 5
[10 empty] | Vk 1 | Vk 2 | [23 empty] | L 2
St. 2
Vk 3
Vjezdové / odjezdové rychlosti :
č. | staničení | N | námezník | přest. |  | č. | staničení | N | námezník | přest. |  |  | poznámka | [16 empty] | v pokračování traťové koleje - rychlost traťová s místním omezením | [9 empty] | č. | staničení | N | námezník | přest. |  |  | poznámka |  |  | č. | staničení | N | námezník | přest.
|  | Obvod signalisty St.1 | [9 empty] | Obvod posunu | [17 empty] | při jízdě do odbočky - není-li uvedeno jinak, rychlost 40 km/h | [15 empty] | Obvod posunu | [5 empty] | Obvod signalisty St.2
1 | 24.123 | 37 | 24.16 | r/z |  | 3 | 24.37 | 37 | 24.407 | r/z | odtlačný kontrolní výměnový zámek, závorníkk 3/6 je v dopravní kanceláři | [18 empty] | Současné vlakové cesty | [19 empty] | 8 | 24.802 | -65 | 24.737 | p/z
[6 empty] | 5 | 24.44 | -51 | 24.389 | r/z | závorník 5/Vk3 je v dopravní kanceláři | [18 empty] | Vzájemně vyloučeny jsou pouze protisměrné | [9 empty] | 7 | 24.683 | -42 | 24.641 | ručně | výměnový zámek, klíč je držen v kontrolním zámku Vk 4, EZ Vk4/7 je na St.2
2 | 24.153 | 37 | 24.19 | r/z |  | 6 | 24.433 | -37 | 24.396 | r/z | výměnový zámek, klíč je držen v kontrolním zámku v.č.3 | [18 empty] | jizdní cesty na tutéž kolej | [12 empty] | 0 | [6 empty] | 9 | 24.856 | -65 | 24.791 | p/z
Unhošť
Výhybky
1
2
3
Výhybky
Výhybky
Výhybky
Návěstidla - trať
St. 1
60
5
5 a
4
P22
PZS - 1ZNI km 24,116 St.1
122
147
147