## titul
Trať : | 529 C |  |  |  |  | Km 106,182 | [6 empty] | Ev. č. : | 545699
| Staniční |  |  |  |  | TEST 13 ( B )
| zabezpečovací |  |  |  |  | 2. kategorie | [5 empty] | Kód : 11 / 0
| zařízení : |  |  |  |  | ústřední stavědlo, izolované koleje
Zjišťování volnosti koleje (ZVK)
| Dopravní stanoviště : |  |  |  | PSt.1 | Dopravní kancelář |  |  | PSt.2
| ( km ) |  |  |  | 105.782 | 106.182 |  |  | 106.479
| Počet pracovníků : |  |  |  |  | Výpravčí - 1
Dozorce výhybek - 1 *)
* ) = obsazení v době stanovené rozvrhem služby. V době nepřítomnosti přebírá jeho povinnosti výpravčí.
| Zjišťování |  |  |  |  | dozorce výhybek *) / výpravčí | [5 empty] | zast. - 40 / 00
| konce vlaku |  |  |  |  | výpravčí | [5 empty] | proj. - 00
|  | Dopravní koleje | [6 empty] | Nástupiště u koleje
č. | Začátek | Konec | Délka | Poznámka |  |  | č. | Začátek | Konec | Délka | Poznámka
1 | 105.89 | 106.396 | 506 | Hlavní staniční kolej |  |  | 1 | 106.1 | 106.22 | 120 | č. II, úrovňové, jednostranné
|  |  |  | směr Lenešice a Bečov u Mostu | [6 empty] | všechny N jsou konstrukce sypané
3 | 105.89 | 106.396 | 506 | Vjezd - odjezd - průjezd |  |  | 2 | 106.15 | 106.197 | 47 | č. I, úrovňové, jednostranné
|  |  | 0 | [6 empty] | 0 | nástupiště u manipulační koleje
5 | 105.915 | 106.367 | 452 | Vjezd - odjezd - průjezd |  |  | 3 | 106.1 | 106.26 | 160 | č. III, úrovňové, jednostranné
|  |  |  | kolej dlouhodobě vyloučena z provozu | [6 empty] | přechody v km 106,170, 183 a 106,195
Břvany

## Břvany
[5 empty] | Směr : Lenešice | [8 empty] | Návěstidla - ŽST | [21 empty] | Návěstidla - ŽST | [9 empty] | Směr : Bečov u Mostu
[12 empty] | Vjezdová |  | Odjezdová |  |  |  |  | Seřaďovací | [13 empty] | Seřaďovací |  |  | Odjezdová |  |  |  | Vjezdová
[14 empty] | Obvod výpravčího | [8 empty] | Km 106,182 | [12 empty] | Obvod výpravčího
| Traťové | [43 empty] | Traťové
| zabezpečovací |  |  |  | Reléový poloautoblok |  | Kód : 4 |  |  |  |  | Př L | 104.81 |  |  | S 3 | 105.89 |  | Zhlaví bez |  |  | KANGO | C | JTom | [13 empty] | L 3 | 106.396 | Př S | 107.492 |  |  |  | zabezpečovací | Reléový poloautoblok |  |  |  | Kód : 4
| zařízení : |  |  |  | bez kontroly volnosti tratě | [8 empty] | S 1 | 105.89 |  |  |  | seřaďovacích | [13 empty] | Se 1 | 106.4 |  | L 1 | 106.396 | [7 empty] | zařízení : | bez kontroly volnosti tratě
[12 empty] | L | 105.539 |  |  | S 5 | 105.915 |  | návěstidel |  |  |  | X. / 2016 | [14 empty] | L 5 | 106.367 | S | 106.79
| Zjišťování konce |  |  |  | dozorce výhybek *) / výpravčí | zast. | 40 / 00 | [15 empty] | Poznámka: zobrazeno v měřítku od v.č.1 po v.č.10 | [21 empty] | Zjišťování konce | dozorce výhybek *) / výpravčí |  |  | zast. | 40 / 00
| vlaku : |  |  |  | výpravčí | proj. | 00 | [37 empty] | vlaku : | výpravčí |  |  | proj. | 00
[5 empty] | * ) = obsazení v době stanovené rozvrhem služby. V době nepřítomnosti přebírá jeho povinnosti výpravčí. | [40 empty] | * ) = obsazení v době stanovené rozvrhem služby. V době nepřítomnosti přebírá jeho povinnosti výpravčí.
106.2
Vk 3
[14 empty] | Vk 1 |  |  |  | S 5
[9 empty] | 105.78 | [13 empty] | k.č.5 je dlouhodobě vyloučena z provozu | [18 empty] | PSt.2
[39 empty] | 7 |  |  | ( 6,Vk3/7 )
[16 empty] | S 3 | 3 | [24 empty] | ( 8,9,10 )
[35 empty] | L 5 |  |  |  |  | 8
2
[16 empty] | S 1 | [32 empty] | S
[8 empty] | 1 | [28 empty] | L 3 | [6 empty] | 10
[28 empty] | 4 | [12 empty] | 9
|  | L | [17 empty] | vlečka č: V3027 | [11 empty] | 5 |  |  |  |  | L 1
[10 empty] | PSt.1 | [27 empty] | 6 |  |  |  |  | 106.48
[10 empty] | ( 1,2,Vk1/3 ) | [18 empty] | Vk 2 | [7 empty] | Se 1
přechod v km 106,183
[25 empty] | přechod v km 106,170 |  | přechod v km 106,195
105.618
EZ-DK
[5 empty] | 0.645 | [19 empty] | ZVK |  | ( 5/4t/4 )
[47 empty] | č. | staničení | N | námezník | přest.
Obvod výpravčího
č. | staničení | N | námezník | přest.
|  | Obvod výpravčího | [18 empty] | Vjezdové / odjezdové rychlosti : |  |  |  | č. | staničení | N | námezník | přest. |  | poznámka | [15 empty] | Vk 3 | 106.374 |  |  | elm.
[21 empty] | v pokračování traťové koleje - rychlost traťová s místním omezením | [8 empty] | Obvod posunu | [16 empty] | 6 | 106.408 | 37 | 106.445 | elm.
1 | 105.766 | 51 | 105.817 | elm. | [16 empty] | při jízdě do odbočky - rychlost 40 km/h | [25 empty] | 7 | 106.415 | -37 | 106.378 | elm.
[25 empty] | Vk 2 | 106.214 |  |  | ručně | výkolejkový zámek, klíč Vk 2 je držen v EZ v kolejišti | [16 empty] | 8 | 106.456 | -51 | 106.405 | elm.
2 | 105.806 | 51 | 105.857 | elm. | [16 empty] | Současné vlakové cesty | [6 empty] | 0 | [18 empty] | 9 | 106.472 | -37 | 106.435 | elm.
Vk 1 | 105.864 |  |  | elm. | [16 empty] | Vzájemně vyloučeny jsou pouze protisměrné |  |  |  | 4 | 106.2 | 37 | 106.237 | ručně | odtlačný KVZ, klíč je držen v kontrolním zámku v.č.5
3 | 105.905 | -37 | 105.868 | elm. | [16 empty] | jízdní cesty na tutéž kolej |  |  |  | 5 | 106.263 | -45 | 106.218 | ručně | kontrolní VZ, klíč 5/4t/4 je držen v EZ v DK | [16 empty] | 10 | 106.501 | -37 | 106.464 | elm.
Břvany
1
3
Výhybky a výkolejky
Výhybky a výkolejky
T
160
120
T
Výhybky a výkolejky
5
2 b
5 a
P2159 - 3SNLI km 105,549
47
2
P2160 - 3SNLI km 106,505
7