## titul
Trať : | 539 B / 530 A |  |  |  | Km 13,731 = 20,304 = 0,000 | [6 empty] | Ev. č. : | 554493
Lovosice - Libochovice = Libochovice - Louny = Vraňany - Libochovice
| Staniční |  |  |  | Mechanické
| zabezpečovací |  |  |  | výhybky a výkolejky přestavuje a uzamyká doprovod vlaku | [5 empty] | Kód : 1
| zařízení : |  |  |  | klíče od výhybek a výkolejek v soupravě hlavních klíčů (SHK)
| Dopravní stanoviště : |  |  |  | Dopravna D3 - sídlo DD v ŽST Čížkovice
| ( km ) |  |  |  | 13.731
| Počet pracovníků : |  |  |  | j.t. 20,304
všechny směry :
| Zjišťování |  |  |  | doprovod vlaku | [5 empty] | zast. - 60
| konce vlaku | [9 empty] | proj. - nejsou
|  | Dopravní koleje | [5 empty] | Nástupiště u koleje
č. | Začátek | Konec | Délka | Poznámka |  | č. | Začátek | Konec | Délka | Poznámka
1 | 13.53 | 13.79 | 260 | Vjezd - odjezd - průjezd |  | 1 | 13.675 | 13.745 | 70 | č. I, úrovňové, jednostranné
konstrukce sypané
3 | 13.492 | 13.818 | 326 | Hlavní staniční kolej |  | 3 | 13.72 | 13.762 | 42 | č. II, úrovňové, jednostranné
|  |  | 0 | směr Koštice nad Ohří | [5 empty] | konstrukce Tischer
5 | 13.483 | 13.796 | 313 | Hlavní staniční kolej |  | 5 | 13.675 | 13.755 | 80 | č. III, úrovňové, jednostranné
|  |  |  | směr Chotěšov pod Hazmburkem | [5 empty] | konstrukce sypané
Libochovice

## Libochovice
Směr : Chotěšov pod Hazmburkem / Straškov | [17 empty] | Návěstidla | [17 empty] | Návěstidla | [5 empty] | Směr : Koštice nad Ohří
[14 empty] | Hranice dopravny |  |  |  |  | Odjezdová |  |  | Seřaďovací | [12 empty] | Seřaďovací | Odjezdová |  |  |  | Hranice dopravny
[18 empty] | Obvod obsluhy vlaku | [17 empty] | Obvod obsluhy vlaku
| Traťové |  |  |  | oba směry: | [8 empty] | Z Chotěšova p.H. |  | Ze Straškova | [14 empty] | Km 13,732 | [8 empty] | Z Koštic n.O. |  |  | Traťové
| zabezpečovací |  |  |  | Telefonické dorozumívání |  |  | Kód : 15 | [10 empty] | Dopravna bez |  |  | Dopravna bez | [12 empty] | Dopravna bez | Dopravna bez | [6 empty] | zabezpečovací |  |  |  | Telefonické dorozumívání |  |  | Kód : 15
| zařízení : |  |  |  | provoz podle SŽDC D 3 | [8 empty] | LT 5 | 13.225 | LT | 0.427 |  | odjezdových |  |  | seřaďovacích | [7 empty] | KANGO | C | JTom |  |  | seřaďovacích | odjezdových |  |  |  | LT 3 | 20.02 |  | zařízení : |  |  |  | provoz podle SŽDC D 3
[16 empty] | = | 13.304 |  | návěstidel |  |  | návěstidel | [12 empty] | návěstidel | návěstidel |  |  |  | = | 14.015
[5 empty] | oba směry: | [25 empty] | X. / 2014
| Zjišťování konce |  |  |  | doprovod vlaku |  | zast. | 60 | [34 empty] | Zjišťování konce |  |  |  | doprovod vlaku |  | zast. | 60
| vlaku ze směru : |  |  |  | nejsou |  | proj. | - | [22 empty] | Poznámka: zobrazeno v měřítku od v.č.1 po v.č.18 | [11 empty] | vlaku : |  |  |  | nejsou |  | proj. | -
Vjezdové / odjezdové rychlosti :
v pokračování traťové koleje - rychlost traťová s místním omezením
při jízdě do odbočky - rychlost 40 km/h
0
[27 empty] | Vk 2 | [6 empty] | Vk 5
[23 empty] | 6 | [14 empty] | 16
LT
[20 empty] | 3 | 4 |  | 5 | [18 empty] | 18
[10 empty] | LT | [28 empty] | 17
15
[9 empty] | 1 | [10 empty] | 2 | [5 empty] | 8
[6 empty] | LT | [13 empty] | Vlečka č: V3109 v.č.2 j.t. 0,000
[29 empty] | Vk 4 |  |  |  |  | 12
bývalé
Vk 1
č. | staničení | N | námezník | přest. |  | poznámka |  |  |  | č. | staničení | N | námezník | přest. |  |  | poznámka | [24 empty] | č. | staničení | N | námezník | přest. |  | poznámka
[5 empty] | Obvod doprovodu vlaku | [9 empty] | Obvod doprovodu vlaku | [31 empty] | Obvod doprovodu vlaku
13.702
1 | 13.275 | 51 | 13.326 | ručně | odtlačný KVZ, klíč je držen v kontrolním zámku v.č.3 |  |  |  |  | 4 | 13.414 | 51 | 13.465 | ručně | odtlačný KVZ, do obou směrů, klíč 4t/4 je v SHK - I. | [26 empty] | 12 | 13.768 | 42 | 13.81 | ručně | upínačem hákového závěru zajištění ve směru na v.č.15
|  |  | 0 |  | přednostní poloha na v.č.3 |  |  |  |  | 5 | 13.441 | 51 | 13.492 | ručně | odtlačný KVZ, klíč je držen v kontrolním zámku v.č.8b | [26 empty] | 15 | 13.832 | -42 | 13.79 | ručně | výměnový zámek, klíč 15 je v SHK - VI.
2 | 13.405 | 42 | 13.447 | ručně | výměnový zámek, klíč je držen v kontrolním zámku Vk 1 |  |  |  |  | 6 | 13.441 | 42 | 13.483 | ručně | odtlačný KVZ, klíč je držen v kontrolním zámku Vk 2 | [26 empty] | Vk 5 | 13.769 |  |  | ručně | kontrolní výkolejkový zámek, klíč Vk5/16t/16 je v SHK - VII.
Vk 1 | 13.452 |  |  | ručně | kontrolní výkolejkový zámek, klíč Vk1/2 je v SHK - IX. |  |  |  |  | Vk 2 | 13.51 |  |  | ručně | kontrolní výkolejkový zámek, klíč Vk2/6t/6 je v SHK - XI. | [11 empty] | "chotěšovsko-straškovské zhlaví" | [14 empty] | 16 | 13.847 | -51 | 13.796 | ručně | odtlačný KVZ, klíč je držen v kontrolním zámku Vk 5
[10 empty] | 8b | 13.493 | -37 | 13.456 | ručně | odtlačný kontrolní VZ, klíč 8t/8/5t/5 je v SHK - V. | [9 empty] | z / na |  | na / z | přes výhybky | [13 empty] | 17 | 13.869 | -51 | 13.818 | ručně | odtlačný KVZ, do obou směrů, klíč 17t/17 je v SHK - IV.
3 | 13.408 | -51 | 13.357 | ručně | odtlačný kontrolní VZ, klíč 3t/3/1t/1 je v SHK - IIII. |  |  |  |  | 8a | 13.493 | 37 | 13.53 | ručně | výměnový zámek, klíč je držen v kontrolním zámku Vk 4 | [26 empty] | 18 | 13.939 | -65 | 13.874 | ručně | odtlačný KVZ, do obou směrů, klíč 18t/18 je v SHK - II.
= | 0.324 | 51 | 0.375 |  | přednostní poloha na v.č.1 |  |  |  |  | Vk 4 | 13.537 |  |  | ručně | kontrolní výkolejkový zámek, klíč Vk4/8a je v SHK - VII. | [9 empty] | TK Chotěšov p.H. |  | k. č. 1 | 3, 4, 5 | [13 empty] | = | 20.097 | 65 | 20.162 |  | přednostní poloha na v.č.16
Libochovice
Straškov
Chotěšov pod Hazmburkem
1
Výhybky a výkolejky
Výhybky a výkolejky
Pomocná vlaková cesta
St. I
5
3
P 2311 km 20,054
P 2310 km 19,809
2
7
80
70
42
> 5
3 <
Výhybky a výkolejky
Koštice nad Ohří