## titul
Trať : | 531 H | [5 empty] | Km 89,719 | [6 empty] | Ev. č. : | 533372
| Staniční | [5 empty] | Elektromechanické
| zabezpečovací | [5 empty] | 2. kategorie | [5 empty] | Kód : 5
| zařízení : | [5 empty] | závislá stavědla St.1 a St.2
| Dopravní stanoviště : |  |  |  | St. 1 |  | Dopravní kancelář |  |  | St. 2
| ( km ) |  |  |  | 89.401 |  | 89.719 |  |  | 90.056
| Počet pracovníků : |  |  |  | Signalista - 1 |  | Výpravčí - 1 |  |  | Signalista - 1
|  |  |  | směr : Krupá | [6 empty] | směr : Žatec
| Zjišťování |  |  | signalista St.1 hlásí obsluhou |  | zast. - 20 |  |  |  |  | signalista St.2 hlásí obsluhou |  | zast. - 20
| konce vlaku |  |  | zabezpečovacího zařízení |  | proj. - 10 |  |  |  |  | zabezpečovacího zařízení |  | proj. - 10
|  | Dopravní koleje | [7 empty] | Nástupiště u koleje
č. | Začátek | Konec | Délka | Poznámka |  |  |  | č. | Začátek | Konec | Délka | Poznámka
1 | 89.486 | 89.972 | 486 | Hlavní staniční kolej |  |  |  | 1 | 89.62 | 89.8 | 180 | č. II, úrovňové, jednostranné
|  |  |  | směr Krupá a Žatec | [7 empty] | konstrukce sypané
2 | 89.508 | 89.972 | 464 | Vjezd - odjezd - průjezd |  |  |  | 2 | 89.68 | 89.75 | 70 | č. I, úrovňové, vnější
konstrukce SUDOP T + desky K145
3 | 89.508 | 89.905 | 397 | Vjezd - odjezd - průjezd |  |  |  | 3 | 89.62 | 89.8 | 180 | č. III, úrovňové, jednostranné
konstrukce sypané
Měcholupy

## Měcholupy
Směr : Krupá | [13 empty] | Návěstidla - ŽST | [13 empty] | Návěstidla - ŽST | [6 empty] | Směr : Žatec
[11 empty] | Vjezdová |  |  | Odjezdová |  |  |  | Seřaďovací | [7 empty] | Seřaďovací |  | Odjezdová |  |  |  | Vjezdová
[14 empty] | Obvod signalisty St.1 | [7 empty] | Km 89,719 | [5 empty] | Obvod signalisty St.2
| Traťové | [34 empty] | Traťové
| zabezpečovací |  |  |  | Telefonické dorozumívání |  | Kód : 1 |  |  |  | Př L | 88.043 |  |  |  | S 2 | 89.508 | Stanice bez |  |  | KANGO | C | JTom |  |  | Stanice bez |  |  |  | L 2 | 89.972 | Př S | 91.093 |  |  | zabezpečovací | Telefonické dorozumívání |  |  |  | Kód : 1
| zařízení : |  |  |  | provoz podle SŽDC D1 | [8 empty] | S 1 | 89.486 |  |  | seřaďovacích | [7 empty] | seřaďovacích |  | L 1 | 89.972 | [6 empty] | zařízení : | provoz podle SŽDC D1
[11 empty] | L | 88.938 |  |  |  | S 3 | 89.508 | návěstidel |  |  |  | X. / 2013 |  |  |  | návěstidel |  |  |  | L 3 | 89.905 | S | 90.25
| Zjišťování konce |  |  |  | signalista St.1 hlásí obsluhou | zast. | 20 | [28 empty] | Zjišťování konce | signalista St.2 hlásí obsluhou |  |  | zast. | 20
| vlaku : |  |  |  | zabezpečovacího zařízení | proj. | 10 | [28 empty] | vlaku : | zabezpečovacího zařízení |  |  | proj. | 10
Vk 1
89.68
St. 1
[15 empty] | S 3 | [18 empty] | St. 2
[19 empty] | 0 | [7 empty] | 3 | [6 empty] | 0
[13 empty] | S 1 | [26 empty] | S
[9 empty] | 1 | [15 empty] | L 3 | [7 empty] | 4
[10 empty] | 2 |  |  |  |  | S 2 | [18 empty] | 5
|  | L | [27 empty] | L 1
L 2
[38 empty] | č. | staničení | N | námezník | přest.
[22 empty] | Vjezdové / odjezdové rychlosti : | [17 empty] | Obvod signalisty St.2
č. | staničení | N | námezník | přest. | [17 empty] | v pokračování traťové koleje - rychlost traťová s místním omezením
|  | Obvod signalisty St.1 | [19 empty] | při jízdě do odbočky - rychlost 50 km/h | [15 empty] | Vk 1 | 89.89 |  |  | páka
[38 empty] | 3 | 89.945 | -51 | 89.894 | páka
1 | 89.405 | 51 | 89.456 | p/z | [17 empty] | Současné vlakové cesty | [15 empty] | 4 | 90.027 | -51 | 89.976 | p/z
|  |  | 0 | [18 empty] | Vzájemně vyloučeny jsou pouze protisměrné
2 | 89.445 | 51 | 89.496 | p/z | [17 empty] | jízdní cesty na tutéž kolej | [15 empty] | 5 | 90.06 | -51 | 90.009 | p/z
Výhybky
1
2
Výhybky
3
5
5
5
5
5
5
5
Měcholupy
180
180
70