## titul
Trať : | 531 F / G |  |  |  | Km 3,732 = 0,294 | [6 empty] | Ev. č. : | 537183
Km 3,438 (v.č.1) = 0,000
| Staniční |  |  |  | Elektronické stavědlo
| zabezpečovací |  |  |  | typ ESA-11 z JOP | [5 empty] | Kód : 22
| zařízení : |  |  |  | 3. kategorie
| Dopravní stanoviště : |  |  |  | Dopravní kancelář
| ( km ) |  |  |  | 3.732
| Počet pracovníků : |  |  |  | dálková obsluha výpravčím DOZ ŽST Chomutov obvod os.n.
( nouzová místní obsluha pohotovostním výpravčím )
| Zjišťování |  |  |  | samočinně činností | [5 empty] | zast. - 90
| konce vlaku |  |  |  | zabezpečovacího zařízení | [5 empty] | proj. - 30
|  | Dopravní koleje | [5 empty] | Nástupiště u koleje
č. | Začátek | Konec | Délka | Poznámka |  | č. | Začátek | Konec | Délka | Poznámka
1 | 3.542 | 4.31 | 768 | Hlavní staniční kolej |  | 1 | 3.68 | 3.77 | 90 | č. I, úrovňové, vnější
|  |  |  | směr Březno u Chomutova | [5 empty] | obě nástupiště jsou konstrukce:
|  |  |  | a Chomutov | [5 empty] | SUDOP T + desky K230
3 | 3.542 | 4.333 | 791 | Hlavní staniční kolej |  | 3 | 0.242 | 0.332 | 90 | č. II, úrovňové, vnější
|  |  | 0 | směr Odb Dubina |  | = | 3.68 | 3.77 | 90 | přístup je podjezdem v km 3,627
Droužkovice

## Droužkovice
[5 empty] | Směr : Březno u Chomutova | [7 empty] | Návěstidla - ŽST | [10 empty] | Návěstidla - ŽST | [6 empty] | Směr : Odb Dubina // Chomutov
[10 empty] | Vjezdová |  |  | Odjezdová |  |  |  | Seřaďovací |  |  |  | Seřaďovací |  |  | Odjezdová |  | Vjezdová
[13 empty] | Obvod DOZ | [5 empty] | Km 3,732 |  |  |  |  | Obvod DOZ
| Traťové | [8 empty] | Z Března u Chom. | [15 empty] | Z Odb Dubina |  | Z Chomutova |  |  |  | Traťové |  |  |  | oba směry :
| zabezpečovací |  |  |  | Reléový poloautoblok |  |  | Kód : 6 |  | Př L | 2.227 | [5 empty] | Stanice bez | KANGO | C | JTom | Stanice bez |  |  | L 1 | 4.31 | Př DS | 2.106 | Př S | 5.544 |  |  | zabezpečovací |  |  |  | Automatické hradlo |  |  |  | Kód : 14
| zařízení : |  |  |  | s kontrolou volnosti tratě | [7 empty] | S 1 | 3.542 | S 3 | 3.542 | seřaďovacích |  |  |  | seřaďovacích |  |  |  |  | = | 5.544 |  |  |  |  | zařízení : |  |  |  | ( bez návěstního bodu )
[10 empty] | L | 3.19 | [5 empty] | návěstidel |  | X. / 2015 |  | návěstidel |  |  | L 3 | 4.333 | DS | 1.406 | S | 4.844
[26 empty] | = | 4.844 | [8 empty] | oba směry :
| Zjišťování konce |  |  |  | samočinně činností |  | zast. | 90 | [10 empty] | Poznámka: zobrazeno v měřítku od v.č.1 po v.č.5 | [12 empty] | Zjišťování konce |  |  |  | samočinně činností |  |  | zast. | 90
| vlaku : |  |  |  | zabezpečovacího zařízení |  | proj. | 30 | [23 empty] | vlaku ze směru : |  |  |  | zabezpečovacího zařízení |  |  | proj. | 30
přístupová cesta
[9 empty] | S 3 | [30 empty] | DS
[28 empty] | 3 | 4
[9 empty] | S 1 | [30 empty] | S
[6 empty] | 1 | [16 empty] | L 3
[22 empty] | 2 | [11 empty] | 5
| L | [10 empty] | silniční podjezd
[12 empty] | km 3,627 | [9 empty] | L 1
Vjezdové / odjezdové rychlosti :
č. | staničení | N | námezník | přest. | [14 empty] | v pokračování traťové koleje - rychlost traťová s místním omezením | [11 empty] | č. | staničení | N | námezník | přest. |  | č. | staničení | N | námezník | přest.
|  | Obvod DOZ | [16 empty] | při jízdě do odbočky - rychlost 80 km/h | [16 empty] | Obvod DOZ
chomutovskodubinské zhlaví
1 | 3.438 | 69 | 3.507 | elm. | [14 empty] | Současné vlakové cesty | [7 empty] | z / na |  | na / z k.č. | přes výhybky | 2 | 4.313 | 69 | 4.382 | elm. |  | 4 | 4.458 | 69 | 4.527 | elm.
[19 empty] | Vzájemně vyloučeny jsou pouze protisměrné | [17 empty] | = | 1.02 | 69 | 1.089 | 531G
= | 0,000 | 69 | 0.069 | 531G | [14 empty] | jízdní cesty na tutéž kolej | [7 empty] | TK Chomutov |  | 1 | 5, 2 | 3 | 4.438 | -69 | 4.369 | elm. |  | 5 | 4.584 | -69 | 4.515 | elm.
Droužkovice
1
Výhybky
Výhybky
Odb Dubina
Chomutov
Březno u Chomutova
90
90
3
Základní vlakové cesty