## titul
Trať : | 531 F | [5 empty] | Km 109,400 | [6 empty] | Ev. č. : | 537498
| Staniční | [5 empty] | Elektromechanické
| zabezpečovací | [5 empty] | 2. kategorie | [5 empty] | Kód : 5
| zařízení : | [5 empty] | závislá stavědla St.1 a St.2
| Dopravní stanoviště : |  |  |  | St. 1 |  | Dopravní kancelář |  |  | St. 2
| ( km ) |  |  |  | 109.04 |  | 109.4 |  |  | 109.833
| Počet pracovníků : |  |  |  | Signalista - 1 *) |  | Výpravčí - 1 |  |  | Signalista - 1 *)
* ) = obsazení v době stanovené rozvrhem služby. V době nepřítomnosti přebírá jeho povinnosti výpravčí.
|  |  |  | směr : Odb Velichov | [6 empty] | směr : Březno u Chomutova
| Zjišťování |  |  | signalista St.1 hlásí obsluhou |  | zast. - 20 |  |  |  |  | signalista St.2 hlásí obsluhou |  | zast. - 20
| konce vlaku |  |  | zabezpečovacího zařízení |  | proj. - 10 |  |  |  |  | zabezpečovacího zařízení |  | proj. - 10
|  | Dopravní koleje | [7 empty] | Nástupiště u koleje
č. | Začátek | Konec | Délka | Poznámka |  |  |  | č. | Začátek | Konec | Délka | Poznámka
1 | 109.165 | 109.613 | 448 | Hlavní staniční kolej, NTV |  |  |  | 1 | 109.338 | 109.458 | 120 | č. III, úrovňové, jednostranné vnitřní
|  |  |  | směr Odb Velichov | [7 empty] | všechny N jsou konstrukce sypané
|  |  |  | a Březno u Chomutova | [6 empty] | 0 | přístup je po přechodu v km 109,397
2 | 109.165 | 109.613 | 448 | Vjezd - odjezd - průjezd, NTV |  |  |  | 2 | 109.338 | 109.458 | 120 | č. II, úrovňové, jednostranné vnitřní
4 | 109.229 | 109.595 | 366 | Vjezd - odjezd - průjezd, NTV |  |  |  | 4 | 109.383 | 109.483 | 100 | č. I, úrovňové, vnější
Hořetice

## Hořetice
[5 empty] | Směr : Odb Velichov | [11 empty] | Návěstidla - ŽST | [15 empty] | Návěstidla - ŽST | [8 empty] | Směr : Březno u Chomutova
[14 empty] | Vjezdová |  |  | Odjezdová |  |  |  |  | Seřaďovací | [9 empty] | Seřaďovací | Odjezdová |  |  |  | Vjezdová
[17 empty] | Obvod signalisty St.1 *) | [10 empty] | Km 109,400 |  |  |  |  | Obvod signalisty St.2 *)
| Traťové | [39 empty] | Traťové
| zabezpečovací |  |  |  | Telefonické dorozumívání |  |  |  | Kód : 1 |  |  |  |  | Př L | 108 |  |  |  | S 2 | 109.165 |  | Stanice bez |  |  |  |  | KANGO | C | JTom |  |  | Stanice bez |  |  | L 2 | 109.613 | Př S | 110.899 |  |  | zabezpečovací | Reléový poloautoblok |  |  |  | Kód : 6
| zařízení : |  |  |  | provoz podle SŽDC D1 | [11 empty] | S 1 | 109.165 |  |  |  | seřaďovacích | [9 empty] | seřaďovacích | L 1 | 109.613 | [6 empty] | zařízení : | s kontrolou volnosti tratě
[14 empty] | L | 108.778 |  |  |  | S 4 | 109.229 |  | návěstidel | [5 empty] | V. / 2013 |  |  |  | návěstidel |  |  | L 4 | 109.595 | S | 110.183
| Zjišťování konce |  |  |  | signalista St.1 *) hlásí obsluhou |  |  | zast. | 20 | [31 empty] | Zjišťování konce | samočinně činností |  |  | zast. | 90
| vlaku : |  |  |  | zabezpečovacího zařízení |  |  | proj. | 10 | [31 empty] | vlaku : | zabezpečovacího zařízení |  |  | proj. | 30
* ) = obsazení v době stanovené rozvrhem služby. V době nepřítomnosti přebírá jeho povinnosti výpravčí.
St. 1
[16 empty] | S 1 | [28 empty] | S
[10 empty] | 1 |  |  | 2
[16 empty] | S 2 | [23 empty] | 6
|  | L | [28 empty] | L 1
[21 empty] | S 4 | [16 empty] | 5
L 2
St. 2
[17 empty] | 3 | [7 empty] | 4
[23 empty] | §) kolej č.6 je dlouhodobě vyloučena | [6 empty] | L 4
[21 empty] | Vk 1 |  |  | Vk 2 |  | přechod v km 109,397
Vjezdové / odjezdové rychlosti :
č. | staničení | N | námezník | přest. |  | č. | staničení | N | námezník | přest. |  | poznámka | [15 empty] | v pokračování traťové koleje - rychlost traťová s místním omezením | [14 empty] | č. | staničení | N | námezník | přest.
|  | Obvod St. 1 *) | [8 empty] | Obvod posunu | [16 empty] | při jízdě do odbočky - rychlost 40 km/h | [16 empty] | Obvod St. 2 *)
[6 empty] | 3 | 109.169 | 51 | 109.22 | ručně | výměnový zámek, klíč je držen v kontrolním zámku Vk1
1 | 109.052 | 51 | 109.103 | p/z |  | Vk 1 | 109.224 |  |  | ručně | kontrolní výkolejkový zámek, klíč Vk1/3 je držen na St.1 | [16 empty] | Současné vlakové cesty | [14 empty] | 5 | 109.787 | -51 | 109.736 | páka
|  |  | 0 |  |  | Vk 2 | 109.33 |  |  | ručně | kontrolní výkolejkový zámek, klíč Vk2/4 je držen v DK | [16 empty] | Vzájemně vyloučeny jsou pouze protisměrné
2 | 109.101 | 51 | 109.152 | p/z |  | 4 | 109.385 | -51 | 109.334 | ručně | výměnový zámek, klíč je držen v kontrolním zámku Vk2 | [16 empty] | jízdní cesty na tutéž kolej | [14 empty] | 6 | 109.841 | -65 | 109.776 | p/z
Hořetice
1 *
4 *
6
Výhybky
Výhybky
2 *
Výhybky
P65 - 3SNLI km 108,978
100
120
P66 - 3ZNLI km 109,620
120

## titul-PZZ
Trať : | 531 F | [5 empty] | Km 109,400 | [6 empty] | Ev. č. : | 537498
| Staniční | [5 empty] | Elektromechanické
| zabezpečovací | [5 empty] | 2. kategorie | [5 empty] | Kód : 5
| zařízení : | [5 empty] | závislá stavědla St.1 a St.2
| Dopravní stanoviště : |  |  |  | St. 1 |  | Dopravní kancelář |  |  | St. 2
| ( km ) |  |  |  | 109.04 |  | 109.4 |  |  | 109.833
| Počet pracovníků : |  |  |  | Signalista - 1 *) |  | Výpravčí - 1 |  |  | Signalista - 1 *)
* ) = obsazení v době stanovené rozvrhem služby. V době nepřítomnosti přebírá jeho povinnosti výpravčí.
|  |  |  | směr : Odb Velichov | [6 empty] | směr : Březno u Chomutova
| Zjišťování |  |  | signalista St.1 hlásí obsluhou |  | zast. - 20 |  |  |  |  | signalista St.2 hlásí obsluhou |  | zast. - 20
| konce vlaku |  |  | zabezpečovacího zařízení |  | proj. - 10 |  |  |  |  | zabezpečovacího zařízení |  | proj. - 10
|  | Dopravní koleje | [7 empty] | Nástupiště u koleje
č. | Začátek | Konec | Délka | Poznámka |  |  |  | č. | Začátek | Konec | Délka | Poznámka
1 | 109.167 | 109.612 | 445 | Hlavní staniční kolej, NTV |  |  |  | 1 | 109.278 | 109.4 | 122 | č. II, úrovňové, jednostranné
|  |  |  | směr Odb Velichov | [7 empty] | konstrukce Tischer
|  |  |  | a Březno u Chomutova | [6 empty] | 0 | přístup je po přechodu v km 109,400
2 | 109.167 | 109.612 | 445 | Vjezd - odjezd - průjezd, NTV |  |  |  | 4 | 109.4 | 109.52 | 120 | č. I, úrovňové, vnější
4 | 109.167 | 109.612 | 445 | Vjezd - odjezd - průjezd, NTV | [6 empty] | 0 | konstrukce Tischer
přístup je od výpravní budovy
Hořetice

## Hořetice-PZZ
[5 empty] | Směr : Odb Velichov | [6 empty] | Návěstidla - ŽST | [10 empty] | Návěstidla - ŽST | [9 empty] | Směr : Březno u Chomutova
[9 empty] | Vjezdová |  |  | Odjezdová |  |  |  | Seřaďovací | [5 empty] | Seřaďovací | Odjezdová |  |  |  |  | Vjezdová
[12 empty] | Obvod signalisty St.1 | [6 empty] | Km 109,400 |  |  |  | Obvod signalisty St.2
| Traťové | [30 empty] | Traťové
| zabezpečovací |  |  |  | Telefonické dorozumívání |  | Kód : 1 |  | Př L | 108 |  |  |  | S 2 | 109.167 | Stanice bez |  | KANGO | C | JTom |  | Stanice bez |  |  | L 2 | 109.612 |  | Př S | 110.899 |  |  | zabezpečovací | RPB / TD |  |  |  | Kód : 6 *) / 1
| zařízení : |  |  |  | provoz podle SŽDC D1 | [6 empty] | S 1 | 109.167 |  |  | seřaďovacích | [5 empty] | seřaďovacích | L 1 | 109.612 | [7 empty] | zařízení : | s kontrolou volnosti tratě / provoz dle SŽDC D1
[9 empty] | L | 108.778 |  |  |  | S 4 | 109.167 | návěstidel |  |  | X. / 2016 |  |  | návěstidel |  |  | L 4 | 109.612 |  | S | 110.183 |  |  |  | *) po dobu provizorního ZZ bude TZZ vypnuto z činnosti a nahrazeno telefonický dorozumíváním
| Zjišťování konce |  |  |  | signalista St.1 *) hlásí obsluhou | zast. | 20 | [11 empty] | Poznámka: zobrazeno v měřítku od v.č.1 po v.č.6 | [12 empty] | Zjišťování konce | samočinně činností ZZ / signalista St.2 obsluhou ZZ |  |  | zast. | 90 §) / 20
| vlaku : |  |  |  | zabezpečovacího zařízení | proj. | 10 | [24 empty] | vlaku : | samočinně činností ZZ / signalista St.2 obsluhou ZZ |  |  | proj. | 30 §) / 10
[5 empty] | * ) = obsazení v době stanovené rozvrhem služby. V době nepřítomnosti přebírá jeho povinnosti výpravčí. | [13 empty] | Upozornění ! | [13 empty] | §) = obsazení v době stanovené rozvrhem služby. V době nepřítomnosti přebírá jeho povinnosti výpravčí.
Uvedená data jsou zpracována podle provizorního stavu,
při skutečné realizaci mohou být některé polohy mírně upraveny.
St. 1
[15 empty] | S 1 | [20 empty] | S
[8 empty] | 1 |  |  | 2
[15 empty] | S 2 | [15 empty] | 6
|  | L | [18 empty] | L 1
[15 empty] | S 4 | [11 empty] | 5
L 2
St. 2
L 4
přechod v km 109,400
*) NRZ = přestavování výhybky nouzově ručním způsobem (klikou) | [37 empty] | *) NRZ = přestavování výhybky nouzově ručním způsobem (klikou)
Výhybky číslo1 a 2 budou přestavovány nouzově ručním způsobem (klikou), závislosti do výhybkářských přístrojů jsou přenášeny prostřednictvím pákových zámků. | [37 empty] | Výhybky číslo 5(3N),6(4N) budou přestavovány nouzově ručním způsobem (klikou), závislosti do výhybkářských přístrojů jsou přenášeny prostřednictvím pákových zámků.
Vjezdové / odjezdové rychlosti :
č. | staničení | N | námezník | přest. | [14 empty] | do doby aktivace JOP je v celém obvodu ŽST | [14 empty] | č. | staničení | N | námezník | přest.
|  | Obvod St. 1 *) | [16 empty] | rychlost 40 km/h | [16 empty] | Obvod St. 2 *)
1 | 109.052 | 51 | 109.103 | NRZ*) | [14 empty] | Současné vlakové cesty | [14 empty] | 5 | 109.787 | -51 | 109.736 | NRZ*)
|  |  | 0 | [15 empty] | Vzájemně vyloučeny jsou pouze protisměrné
2 | 109.101 | 51 | 109.152 | NRZ*) | [14 empty] | jízdní cesty na tutéž kolej | [14 empty] | 6 | 109.841 | -65 | 109.776 | NRZ*)
Hořetice
1 *
4 *
Výhybky
Výhybky
2 *
P65 - 3SNLI km 108,978
120
P66 - 3ZNLI km 109,620
122