## titul
Trať : | 531 B/D | [5 empty] | Km 214,991 = 0,000 | [6 empty] | Ev. č. : | 549097
Staniční
| zabezpečovací | [5 empty] | Elektromechanické | [5 empty] | Kód : 5
| zařízení : | [5 empty] | 2. kategorie
závislá St.1 a St.2
| Dopravní stanoviště : |  |  |  | St. 1 |  | Dopravní kancelář |  |  | St. 2
| ( km ) |  |  |  | 214.491 |  | 214.991 |  |  | 215.112
| Počet pracovníků : |  |  |  | Signalista - 1 |  | Výpravčí - 1 |  |  | Signalista - 1
|  |  |  | směr : Lišany u Žatce | [6 empty] | směr : Odb Vrbka a Odb Bažantnice
| Zjišťování |  |  | signalista St.1 hlásí obsluhou |  | zast. - 20 |  |  |  |  | signalista St.2 hlásí obsluhou |  | zast. - 20
| konce vlaku |  |  | zabezpečovacího zařízení |  | proj. - 10 |  |  |  |  | zabezpečovacího zařízení |  | proj. - 10
|  | Dopravní koleje | [7 empty] | Nástupiště u koleje
č. | Začátek | Konec | Délka | Poznámka |  |  |  | č. | Začátek | Konec | Délka | Poznámka
1 | 214.561 | 215.064 | 503 | Hlavní staniční kolej, NTV |  |  |  | 1 | 214.946 | 215.029 | 83 | č. II, úrovňové, jednostranné vnitřní
|  |  | 0 | směr Lišany u Žatce a Odb Vrbka | [7 empty] | konstrukce sypané
2 | 214.606 | 215.064 | 458 | Hlavní staniční kolej, NTV |  |  |  | 2 | 214.971 | 215.052 | 81 | č. I, úrovňové, vnější
|  |  |  | směr Odb Bažantnice | [7 empty] | konstrukce zámková dlažba
3 | 214.566 | 215.032 | 466 | Vjezd - odjezd - průjezd, NTV |  |  |  | 3 | 214.901 | 215.029 | 128 | č. III, úrovňové, jednostranné vnitřní
konstrukce sypané
5 | 214.568 | 215.002 | 434 | Vjezd - odjezd - průjezd, NTV |  |  |  | 5 | 214.968 | 214.992 | 24 | č. IV, úrovňové, jednostranné vnitřní
|  |  | 0 | [8 empty] | konstrukce sypané
Postoloprty

## Postoloprty
Směr : Lišany u Žatce | [16 empty] | Návěstidla - ŽST | [35 empty] | Návěstidla - ŽST | [9 empty] | Směr : Odb Vrbka // Odb Bažantnice
[12 empty] | Vjezdová |  |  | Odjezdová |  |  |  | Opakovací |  |  |  |  | Seřaďovací | [25 empty] | Seřaďovací |  |  | Odjezdová |  |  |  |  | Vjezdová
[17 empty] | Obvod signalisty St.1 | [15 empty] | Km 214,991 | [19 empty] | Obvod signalisty St.2
| Traťové | [10 empty] | Z Lišan u Žatce | [45 empty] | Z Odb Bažantnice |  | Z Odb Vrbka |  |  |  | Traťové |  | oba směry :
| zabezpečovací |  |  |  | Reléový poloautoblok |  |  |  | Kód : 4 |  |  | Př L | 213.157 |  |  |  | S 2 | 214.606 |  |  | OPřS2 | 214.856 |  | Stanice bez | [7 empty] | KANGO | C | JTom | [15 empty] | Stanice bez |  |  | L 1 | 215.064 | L 3 | 215.032 |  | Př L | vjezdová | PřBL | vjezdová |  |  | zabezpečovací |  | Automatické hradlo |  |  |  | Kód : 14
| zařízení : |  |  |  | ( bez kontroly volnosti tratě ) | [6 empty] | OPřL | 213.9 |  | S 1 | 214.561 | S 3 | 214.566 | OPřS1 | 214.856 | OPřS3 | 214.856 |  | seřaďovacích | [25 empty] | seřaďovacích | [7 empty] | = | Odb Bažant. | = | Odb Vrbka |  |  | zařízení : |  | typ AB 3-74 ( bez návěstního bodu )
[12 empty] | L | 214.217 |  |  |  | S 5 | 214.568 |  |  | OPřS5 | 214.844 |  | návěstidel | [8 empty] | IV. / 2013 | [16 empty] | návěstidel |  |  | L 2 | 215.064 | L 5 | 215.002 |  | BS | 0.43 | S | 215.65
[35 empty] | vlečkový | [22 empty] | = | 215.421 | [6 empty] | oba směry :
| Zjišťování konce |  |  |  | signalista St.1 hlásí obsluhou |  |  | zast. | 20 | [25 empty] | areál | [28 empty] | Zjišťování konce |  | samočinně činností |  |  | zast. | 90
| vlaku : |  |  |  | zabezpečovacího zařízení |  |  | proj. | 10 | [25 empty] | Vlečka č: V3168 | [28 empty] | vlaku ze směru : |  | zabezpečovacího zařízení |  |  | proj. | 30
[37 empty] | PVk1 |  |  | P1
[38 empty] | EZ | 214.934
[38 empty] | ( PVk1 ) |  |  |  |  | 9
Vk 5
Vk 4
[18 empty] | St. 1 | [25 empty] | 10 |  |  | St. 2
[20 empty] | Vk 1 |  |  |  |  | S 5 | [9 empty] | OPřS5
215.097
[31 empty] | 0 | [13 empty] | 11
[25 empty] | S 3 | [10 empty] | OPřS3
[15 empty] | 3 |  |  | 4 | [24 empty] | L 5 |  |  | 12
[25 empty] | S 1 | [10 empty] | OPřS1 | [33 empty] | S
[11 empty] | 1 | [32 empty] | L 3 |  |  |  | 13 | 14 | [12 empty] | 17
[14 empty] | 2 | [11 empty] | S 2 | [9 empty] | OPřS2
| L | [43 empty] | L 1 | [19 empty] | BS
[23 empty] | 5 | [18 empty] | 8 | [13 empty] | 15 16
[33 empty] | *) v základní poloze vypnuto | [11 empty] | L 2
[26 empty] | Vk 2 | 6 | [11 empty] | Vk 3
[28 empty] | 7 | [7 empty] | 214,852
*) v základní poloze vypnuto
214.759
[67 empty] | č. | staničení | N | námezník | přest.
Obvod signalisty St.2
č. | staničení | N | námezník | přest. | [65 empty] | 0
|  | Obvod signalisty St.1 | [48 empty] | č. | staničení | N | námezník | přest. |  | poznámka | [9 empty] | Vk 5 | 214.976 |  |  | elm.
|  |  | 0 | [29 empty] | Vjezdové / odjezdové rychlosti : | [22 empty] | Obvod posunu (mimo v.č.P1 - obvod St.2) | [10 empty] | 10 | 215.031 | -51 | 214.98 | elm.
1 | 214.412 | 65 | 214.477 | elm. | [28 empty] | v pokračování traťové koleje - rychlost traťová s místním omezením | [33 empty] | 11 | 215.067 | -51 | 215.016 | elm.
[33 empty] | při jízdě do odbočky - rychlost 40 km/h | [17 empty] | PVk1 | 214.874 |  |  | ručně | výkolejkový zámek, klíč je držen v EZ v kolejišti | [10 empty] | 12 | 215.094 | -51 | 215.043 | elm.
2 | 214.454 | 65 | 214.519 | elm. | [46 empty] | P1a | 214.937 | -37 | 214.9 | elm. | elm. přestavník, obsluha ze St.2 | [10 empty] | 13 | 215.128 | -55 | 215.073 | elm.
3 | 214.457 | 51 | 214.508 | elm. |  | č. | staničení | N | námezník | přest. |  |  | poznámka | [19 empty] | Současné vlakové cesty | [17 empty] | P1b | 214.937 | 37 | 214.974 | elm. | elm. přestavník, obsluha ze St.2 | [10 empty] | 14 | 215.153 | 51 | 215.204 | elm.
Vk 1 | 214.512 |  |  | elm. | [6 empty] | Obvod posunu | [21 empty] | Vzájemně vyloučeny jsou pouze protisměrné | [17 empty] | Vk 3 | 214.931 |  |  | ručně | kontrolní VZ, klíč Vk3/8 je držen v zástrčkovém zámku v ŘP | [7 empty] | počeradské zhlaví |  |  | 15 | 215.229 | -51 | 215.178 | elm.
4 | 214.49 | 65 | 214.555 | elm. | [28 empty] | jízdní cesty na tutéž kolej | [17 empty] | 8 | 214.972 | -37 | 214.935 | ručně | výměnový zámek, klíče je držen v kontrolním zámku Vk3 | [5 empty] | z / na |  | na / z k.č. | přes výhybky |  | 16 | 215.229 | 51 | 215.28 | elm.
5 | 214.544 | 51 | 214.595 | elm. |  | 6 | 214.641 | 51 | 214.692 | ručně | bez zabezpečení | [39 empty] | Vk 4 | 214.949 |  |  | ručně | kontrolní VZ, klíč Vk4/9 je držen v zástrčkovém zámku v ŘP | [10 empty] | = | 0.238 | 51 | 0.289
Vk 2 | 214.599 |  |  | elm. |  | 7 | 214.677 | 37 | 214.714 | ručně | výměnový zámek, klíč je v úschově na St.1 | [39 empty] | 9 | 215.004 | -51 | 214.953 | elm. | výměnový zámek, klíče je držen v kontrolním zámku Vk4 | [5 empty] | TK Odb Vrbka |  | 1, 3, 5 | 16, 15 |  | 17 | 215.305 | -51 | 215.254 | elm.
Postoloprty
2 *
3 *
1 *
Odb Vrbka
Výhybky
Výhybky
Výhybky
Lišany u Žatce
9
7
4 *)
83
Odb Bažantnice
5 *
7
6
8 *)
Výhybky
Pomocné vlakové cesty
24
128
odvrat
81
P1929 - 3ZNLI km 215,140
P1929 - 3ZNLI km 0,149