## titul
Trať : | 531 B | [5 empty] | Km 3,184 | [6 empty] | Ev. č. : | 549592
| Staniční | [5 empty] | Stavědlo s výměnovými zámky a EMZ
| zabezpečovací | [5 empty] | 2. kategorie | [5 empty] | Kód : 19
| zařízení : | [5 empty] | závislá stavědla St.I a St.II, závislost pomocí EZ
| Dopravní stanoviště : |  |  |  | St. I |  | Dopravní kancelář |  |  | St. II
| ( km ) |  |  |  | 3.611 |  | 3.184 |  |  | 3.166
| Počet pracovníků : |  |  |  | Dozorce výhybek - 1 *) |  | Výpravčí - 1 |  |  | neobsazeno
* ) = obsazení v době stanovené rozvrhem služby. V době nepřítomnosti přebírá jeho povinnosti výpravčí.
|  |  |  | směr : Louny předměstí | [6 empty] | směr : Odb Bažantnice
| Zjišťování |  |  | DV St.I *) hlásí obsluhou |  | zast. - 20 |  |  |  |  | výpravčí |  | zast. - 00
| konce vlaku |  |  | zabezpečovacího zařízení |  | proj. - 10 |  |  |  |  | vždy |  | proj. - 00
|  | Dopravní koleje | [7 empty] | Nástupiště u koleje
č. | Začátek | Konec | Délka | Poznámka |  |  |  | č. | Začátek | Konec | Délka | Poznámka
1 | 3.488 | 3.122 | 366 | Hlavní staniční kolej |  |  |  | 1 | 3.24 | 3.12 | 120 | č. II, úrovňové, jednostranné vnitřní
|  |  |  | směr Louny předměstí | [7 empty] | N u k.č.1 a 3 - konstrukce sypané
|  |  |  | a Odb Bažantnice | [6 empty] | 0 | přechody v km 3,210 a 3,192
2 | 3.476 | 3.172 | 304 | Vjezd - odjezd - průjezd |  |  |  | 2 | 3.25 | 3.19 | 60 | č. III, úrovňové, vnější, u MK
konstrukce Tischer
3 | 3.454 | 3.215 | 239 | Vjezd - odjezd - průjezd |  |  |  | 3 | 3.273 | 3.163 | 110 | č. I, úrovňové, jednostranné vnitřní
Březno u Postoloprt

## Březno u Postoloprt
[5 empty] | Směr : Louny předměstí | [10 empty] | Návěstidla - ŽST | [19 empty] | Návěstidla - ŽST | [10 empty] | Směr : Odb Bažantnice
[13 empty] | Vjezdová |  |  | Odjezdová | [5 empty] | Seřaďovací | [11 empty] | Seřaďovací |  | Odjezdová |  |  |  | Vjezdová
[16 empty] | Obvod výpravčího | [9 empty] | Km 3,184 | [9 empty] | Obvod výpravčího
| Traťové | [44 empty] | Traťové
| zabezpečovací |  |  |  | Telefonické dorozumívání |  |  |  | Kód : 1 |  |  |  | Př L | 4.93 |  |  |  | S 3 | 3.476 |  |  | Stanice bez |  |  | KANGO | C | JTom | [6 empty] | Stanice bez |  |  |  | L 3 | 3.172 | Př S | 2.05 |  |  |  |  | zabezpečovací | Automatické hradlo |  |  |  | Kód : 14
| zařízení : |  |  |  | provoz podle SŽDC D1 | [10 empty] | S 1 | 3.488 |  |  |  |  | seřaďovacích | [11 empty] | seřaďovacích |  | L 1 | 3.122 | [8 empty] | zařízení : | typ AB 3-74 ( bez návěstního bodu )
[13 empty] | L | 3.92 |  |  |  | S 5 | 3.454 |  |  | návěstidel |  |  |  | IV. / 2013 | [7 empty] | návěstidel |  |  |  | L 5 | 3.215 | S | 2.75
| Zjišťování konce |  |  |  | dozorce výhybek St. I *) // výpravčí |  |  | zast. | 20 | [36 empty] | Zjišťování konce | samočinně činností |  |  | zast. | 90
| vlaku : |  |  |  | výpravčí |  |  | proj. | 10 | [36 empty] | vlaku : | zabezpečovacího zařízení |  |  | proj. | 30
* ) = obsazení v době stanovené rozvrhem služby. V době nepřítomnosti přebírá jeho povinnosti výpravčí.
Vlečka č: V3025
[23 empty] | Vk 2 | [5 empty] | Vk 3 | [10 empty] | t.č.mimo provoz - není ÚP
[24 empty] | S 5 |  | §) koleje č.5 a 7 | [8 empty] | Vk 5
[26 empty] | jsou trvale vyloučeny | [5 empty] | 5
4
[22 empty] | S 3 | [27 empty] | S
[15 empty] | 2 | [12 empty] | L 5 | [6 empty] | 7 | [9 empty] | 8
S 1
[11 empty] | 1 | [19 empty] | L 3 |  | 6
3
|  | L | [32 empty] | L 1
[21 empty] | Vk 1 | [8 empty] | Vk 4
[28 empty] | přechod v km 3,210 |  | přechod v km 3,192
[40 empty] | č. | staničení | N | námezník | přest. |  | poznámka
č. | staničení | N | námezník | přest. |  | č. | staničení | N | námezník | přest. |  | poznámka | [13 empty] | Vjezdové / odjezdové rychlosti : | [18 empty] | Obvod posunu
[8 empty] | Obvod St. I *) | [17 empty] | v pokračování traťové koleje - rychlost traťová s místním omezením | [13 empty] | Vk 3 | 3.204 |  |  | ručně | kontrolní výkolejkový zámek, klíč Vk3/5b je držen v ÚZ na St.II |  |  | č. | staničení | N | námezník | přest.
[26 empty] | při jízdě do odbočky - rychlost 40 km/h | [13 empty] | 5a | 3.163 | -37 | 3.126 | ručně | kontrolní výměnový zámek, klíč 5a/7 je držen v ÚZ na St.II |  |  |  |  | Obvod výpravčího
1 | 3.622 | -37 | 3.585 | ručně |  | 3 | 3.535 | -37 | 3.498 | ručně | výměnový zámek, klíč je držen v kontrolním zámku Vk1 | [28 empty] | 5b | 3.163 | 37 | 3.2 | ručně | výměnový zámek, klíč je držen v kontrolním zámku Vk3
[6 empty] | Vk 1 | 3.494 |  |  | ručně | kontrolní výkolejkový zámek, klíč Vk1/3 je držen v ÚZ na St.I | [14 empty] | Současné vlakové cesty | [13 empty] | Vk 5 | 3.13 |  |  | ručně | výkolejkový zámek, klíč Vk5 je držen v ÚZ na St.II |  |  | 7 | 3.12 | 37 | 3.157 | ručně
|  |  | 0 |  |  | 4 | 3.518 | -51 | 3.467 | ručně | výměnový zámek, klíč je držen v kontrolním zámku Vk2 | [14 empty] | Vzájemně vyloučeny jsou pouze protisměrné | [13 empty] | Vk 4 | 3.197 |  |  | ručně | kontrolní výkolejkový zámek, klíč Vk4/6 je držen v ÚZ na St.II
2 | 3.545 | -51 | 3.494 | ručně |  | Vk 2 | 3.463 |  |  | ručně | kontrolní výkolejkový zámek, klíč Vk2/4 je držen v ÚZ na St.I | [14 empty] | jízdní cesty na tutéž kolej | [13 empty] | 6 | 3.156 | 37 | 3.193 | ručně | výměnový zámek, klíč je držen v kontrolním zámku Vk4 |  |  | 8 | 3.006 | 65 | 3.071 | ručně
Březno u Postoloprt
1
3
2
Výhybky
Výhybky
60
120
St. I
St. II
5 §)
Výhybky
7 §)
P1918 - 1ZNLI km 3,549
110
P1917 - 3ZNLI km 3,000
P1916 - 3SNLI km 2,757