## titul
Trať : | 533 |  |  |  |  | Km 144,286 | [6 empty] | Ev. č. : | 535195
| Staniční |  |  |  |  | Elektronické stavědlo - ESA 11
| zabezpečovací |  |  |  |  | JOP | [5 empty] | Kód : 22
| zařízení : |  |  |  |  | 3. kategorie
| Dopravní stanoviště : |  |  |  |  | Dopravní kancelář
| ( km ) |  |  |  |  | 144.286
| Počet pracovníků : |  |  |  |  | dálková obsluha výpravčím DOZ z ŽST Karlovy Vary
( nouzová obsluha pohotovostním výpravčím )
| Zjišťování |  |  |  |  | samočinně činností | [5 empty] | zast. - 90
| konce vlaku |  |  |  |  | zabezpečovacího zařízení | [5 empty] | proj. - 30
| Traťové |  |  | směr : Kadaň-Prunéřov |  |  |  |  | směr : Perštejn
| zabezpečovací |  |  | Automatické hradlo | Kód : 14 |  |  |  | SW souhlas integrovaný do SZZ ESA-11 |  |  | Kód : 14
| zařízení : |  |  | typ AHP-03 ( bez návěstního bodu ) |  |  |  |  | ( bez návěstního bodu )
oba směry :
| Zjišťování |  |  |  | samočinně činností |  | zast. - 90
| konce vlaku |  |  |  | zabezpečovacího zařízení |  | proj. - 30
|  | Dopravní koleje | [6 empty] | Nástupiště u koleje
č. | Začátek | Konec | Délka | Poznámka |  |  | č. | Začátek | Konec | Délka | Poznámka
1 | 144.122 | 144.492 | 370 | Hlavní staniční kolej, NTV |  |  | 1 | 144.181 | 144.375 | 194 | č. III, úrovňové, jednostranné
1 a | 143.884 | 144.016 | 132 | směr Kadaň-Prunéřov | [6 empty] | konstrukce Tischer
1 a + 1 | 143.884 | 144.492 | 608 | Vjezd - odjezd - průjezd, NTV |  |  | 2 | 144.131 | 144.375 | 244 | č. II, úrovňové, jednostranné
2 | 144.068 | 144.492 | 424 | Hlavní staniční kolej, NTV | [5 empty] | 0 | konstrukce Tischer
2 a | 143.884 | 143.983 | 99 | směr Pernštejn |  |  | 3 | 144.235 | 144.281 | 46 | č. IV, úrovňové, jednostranné
2 a + 2 | 143.884 | 144.492 | 608 | Vjezd - odjezd - průjezd, NTV | [5 empty] | 0 | konstrukce Tischer
3 | 144.122 | 144.47 | 348 | Vjezd - odjezd - průjezd, NTV | [5 empty] | 0 | na nástupiště č.II až IV je přístup po přechodech od VB
1 a + 3 | 143.884 | 144.47 | 586 | Vjezd - odjezd - průjezd, NTV
4 | 144.068 | 144.492 | 424 | Vjezd - odjezd - průjezd, NTV |  |  | 4 | 144.181 | 144.323 | 142 | č. I, úrovňové, vnější
2 a + 4 | 143.884 | 144.492 | 608 | Vjezd - odjezd - průjezd, NTV | [6 empty] | konstrukce SUDOP T + desky K150
Klášterec nad Ohří

## Klášterec nad Ohří
Směr : Kadaň - Prunéřov | [58 empty] | Směr : Perštejn
[12 empty] | Vjezdová |  |  |  | Odjezdová |  | Cestová |  |  |  | Seřaďovací | [20 empty] | Seřaďovací | [5 empty] | Odjezdová |  |  |  | Vjezdová
[16 empty] | Obvod DOZ | [18 empty] | Km 144,286 | [11 empty] | Obvod DOZ
| Traťové | [10 empty] | Z koleje č. 2 |  | Z koleje č. 1 | [38 empty] | Z koleje č. 2 |  | Z koleje č. 1 |  |  |  |  | Traťové |  |  |  | SW souhlas integrovaný
| zabezpečovací |  |  |  | Automatické hradlo |  |  |  | Kód : 14 | [14 empty] | Se 3 | 143.983 | [8 empty] | KANGO | C | JTom | [23 empty] | zabezpečovací |  |  |  | do SZZ ESA-11 |  |  |  | Kód : 14
| zařízení : |  |  |  | typ AHP-03 ( bez návěstního bodu ) | [6 empty] | Př 2L | 142.172 | Př 1L | 142.172 | S 1a | 143.884 | Sc 1 | 144.122 | Sc 3 | 144.122 | Se 1 | 143.665 | [21 empty] | Se 8 | 144.564 | Se 10 | 144.703 | L 1 | 144.492 | L 3 | 144.47 | Př 2S | 146.19 | Př 1S | 146.19 |  |  |  | zařízení : |  |  |  | ( bez návěstního bodu )
[24 empty] | Se 4 | 144.016 | [9 empty] | IX. / 2014 | [7 empty] | Se 7 | 144.476
[12 empty] | 2 L | 143.105 | 1 L | 143.105 | S 2a | 143.884 | Sc 2 | 144.068 | Sc 4 | 144.068 | Se 2 | 143.665 | [21 empty] | Se 9 | 144.569 | Se 11 | 144.732 | L 2 | 144.492 | L 4 | 144.492 | 2 S | 145.195 | 1 S | 145.195
| Zjišťování konce |  |  |  | samočinně činností |  |  | zast. | 90 | [14 empty] | Se 6 | 144.152 | [9 empty] | Poznámka: zobrazeno v měřítku od v.č.1 po v.č.14 | [24 empty] | Zjišťování konce |  |  |  | samočinně činností |  |  | zast. | 90
| vlaku : |  |  |  | zabezpečovacího zařízení |  |  | proj. | 30 | [50 empty] | vlaku : |  |  |  | zabezpečovacího zařízení |  |  | proj. | 30
[32 empty] | Vk1A | Se 6
Vk 3
Sc 3
[28 empty] | 7 | [14 empty] | Se 7 |  |  |  | 10
[49 empty] | Se 9 | [9 empty] | Se 11
| 1 L | [21 empty] | S 1a | [7 empty] | Sc 1 | [36 empty] | 1 S
[10 empty] | 1 | [9 empty] | 4 | [6 empty] | 6 | [14 empty] | L 3 | [6 empty] | 12 | [9 empty] | 14
[23 empty] | S 2a | [5 empty] | Sc 2 | [19 empty] | Se 8 | [8 empty] | Se 10
[10 empty] | Se 1 | [16 empty] | Se 4 | [16 empty] | L 1
[15 empty] | 2 3 | [10 empty] | 5 |  |  | Sc 4 | [19 empty] | 11 |  |  |  | 13
| 2 L | [8 empty] | Se 2 | [33 empty] | L 2 | [23 empty] | 2 S
Se 3
9
L 4
[38 empty] | přechod v km 144,285 a 144,301 |  |  | Vk 2 | 144.447
EZ
[35 empty] | Vjezdové / odjezdové rychlosti : |  |  |  |  | ( Vk2/9 )
v pokračování traťové koleje - rychlost traťová s místním omezením
při jízdě do odbočky - není-li uvedeno jinak, rychlost 40 km/h
Současné vlakové cesty
Vzájemně vyloučeny jsou všechny : 1) - protisměrné jizdní cesty na tutéž kolej
2) - jízdní cesty mající předepsanou rozdílnou polohu alespoň jedné pojížděné nebo odvratné výhybky
č. | staničení | N | námezník | přest. |  | č. | staničení | přest. |  | č. | staničení | přest. | [44 empty] | č. | staničení | přest. |  | č. | staničení | přest. |  | č. | staničení | N | námezník | přest.
[5 empty] | Obvod DOZ | [56 empty] | Obvod DOZ
[6 empty] | 3 | 143.756 | elm. |  | 6 | 144.018 | elm. | [17 empty] | č. | staničení | N | námezník | přest. |  |  | poznámka | [19 empty] | Vk 3 | 144.479 | elm.
1 | 143.67 | 55 | 143.725 | elm. | [12 empty] | kadaňské zhlaví | [17 empty] | Obvod posunu | [25 empty] | 11 | 144.562 | elm. |  | 13 | 144.632 | 65 | 144.697 | elm.
[6 empty] | 4 | 143.835 | elm. |  | 7 | 144.052 | elm. |  |  | z / na |  | na / z k.č. |  | přes výhybky | [37 empty] | N 10 | 144.482
2 | 143.75 | -55 | 143.695 | elm. | [25 empty] | 9 | 144.323 | 37 | 144.36 | ručně | výměnový zámek, klíč je držen v kontrolním zámku Vk 2 | [25 empty] | 12 | 144.567 | elm. |  | 14 | 144.732 | -65 | 144.667 | elm.
[6 empty] | 5 | 143.986 | elm. |  | Vk1A | 144.14 | elm. |  |  | traťové koleje č. 1 |  | 1a / 1 / 3 |  | 2, 3 | [10 empty] | Vk 2 | 144.384 |  |  | ručně | kontrolní výkolejkový zámek, klíč Vk2/9 je držen v EZ v kolejišti | [21 empty] | 10 | 144.533 | elm.
Výhybky a výkolejka
Návěstidla - ŽST
Klášterec nad Ohří
Výhybky a výkolejka
Návěstidla - ŽST
Variantní vlakové cesty
50
4 *
3 *
50
50
1
2
1
2
Výhybky a výkolejka
6
5
194
142
244
5
5
5
5
5
5
1 *
2 *
1 a *
2 a *
50
46
P 74 - 3ZBI km 144,617