## titul
Trať : | 533 | [5 empty] | Km 157,930 | [6 empty] | Ev. č. : | 758359
| Staniční | [5 empty] | Elektronické stavědlo - ESA 11
| zabezpečovací | [5 empty] | JOP | [5 empty] | Kód : 22
| zařízení : | [5 empty] | 3. kategorie
| Dopravní stanoviště : | [5 empty] | Dopravní kancelář
| ( km ) | [5 empty] | 157.93
| Počet pracovníků : | [5 empty] | dálková obsluha výpravčím DOZ Karlovy Vary
( nouzová obsluha pohotovostním výpravčím )
Výprava vlaků s přepravou cestujících dle čl. 505 SŽDC (ČD) D2
| Zjišťování | [5 empty] | samočinně činností | [5 empty] | zast. - 90
| konce vlaku | [5 empty] | zabezpečovacího zařízení | [5 empty] | proj. - 30
| Traťové |  |  |  | směr : Perštejn |  |  |  |  | směr : Vojkovice nad Ohří
| zabezpečovací |  |  |  | SW souhlas integrovaný do SZZ ESA-11 |  | Kód : 14 |  |  | Automatické hradlo |  |  | Kód : 14
| zařízení : |  |  |  | ( bez návěstního bodu ) |  |  |  |  | typ AHP-03 ( bez návěstního bodu )
oba směry :
| Zjišťování |  |  |  |  | samočinně činností |  | zast. - 90
| konce vlaku |  |  |  |  | zabezpečovacího zařízení |  | proj. - 30
|  | Dopravní koleje | [7 empty] | Nástupiště u koleje
č. | Začátek | Konec | Délka | Poznámka |  |  |  | č. | Začátek | Konec | Délka | Poznámka
1 | 157.717 | 158.339 | 622 | Hlavní staniční kolej, NTV |  |  |  | 1 | 157.881 | 157.941 | 60 | č. II, úrovňové, jednostranné vnitřní
|  |  |  | směr Pernštejn | [7 empty] | konstrukce Tischer
2 | 157.76 | 158.12 | 360 | Hlavní staniční kolej, NTV | [7 empty] | N č.II u k.č.1 pouze pro mimořádnosti
2 a | 158.181 | 158.339 | 158 | směr Vojkovice nad Ohří | [6 empty] | 0 | přístup po přechodu v km 257,940
2 + 2 a | 157.76 | 158.339 | 579 | Vjezd - odjezd - průjezd, NTV
[8 empty] | 2 + 4 | 157.771 | 157.941 | 170 | č. I, úrovňové, oboustranné vnitřní
4 | 157.76 | 158.12 | 360 | Vjezd - odjezd - průjezd, NTV | [6 empty] | 0 | konstrukce SUDOP T + desky K150
4 + 2 a | 157.76 | 158.339 | 579 | Vjezd - odjezd - průjezd, NTV | [7 empty] | přístup po přechodu v km 257,940
Stráž nad Ohří

## Stráž nad Ohří
Směr : Perštejn | [48 empty] | Směr : Vojkovice nad Ohří
[12 empty] | Vjezdová | [5 empty] | Odjezdová |  |  |  |  | Seřaďovací | [11 empty] | Seřaďovací |  | Cestová |  | Odjezdová |  |  |  | Vjezdová
[16 empty] | Obvod DOZ | [11 empty] | Km 157,930 | [8 empty] | Obvod DOZ
| Traťové |  |  |  | SW souhlas integrovaný | [6 empty] | Z koleje č. 2 |  | Z koleje č. 1 | [28 empty] | Z koleje č. 2 |  | Z koleje č. 1 |  |  |  |  | Traťové
| zabezpečovací |  |  |  | do SZZ ESA-11 |  |  |  | Kód : 14 | [17 empty] | SENA | C | JTom | [5 empty] | Se 3 | 158.181 | [13 empty] | zabezpečovací |  |  |  | Automatické hradlo |  |  |  | Kód : 14
| zařízení : |  |  |  | ( bez návěstního bodu ) | [6 empty] | Př 2L | 156.082 | Př 1L | 156.082 |  |  | S 1 | 157.717 |  |  |  | Se 1 | 157.604 | [12 empty] | Lc 2 | 158.12 | L 1 | 158.339 |  |  | Př 2S | 159.685 | Př 1S | 159.685 |  |  |  | zařízení : |  |  |  | typ AHP-03 ( bez návěstního bodu )
[13 empty] | 0 | [6 empty] | S 4 | 157.76 | [6 empty] | XI. / 2011 | [6 empty] | Se 4 | 158.454
[12 empty] | 2 L | 157.091 | 1 L | 157.091 |  |  | S 2 | 157.76 |  |  |  | Se 2 | 157.604 | [12 empty] | Lc 4 | 158.12 | L 2a | 158.339 |  |  | 2 S | 158.687 | 1 S | 158.687
| Zjišťování konce |  |  |  | samočinně činností |  |  | zast. | 90 | [25 empty] | Se 5 | 158.472 | [13 empty] | Zjišťování konce |  |  |  | samočinně činností |  |  | zast. | 90
| vlaku : |  |  |  | zabezpečovacího zařízení |  |  | proj. | 30 | [40 empty] | vlaku : |  |  |  | zabezpečovacího zařízení |  |  | proj. | 30
[25 empty] | EZ |  |  |  |  | EZ
[25 empty] | ( Vk1/6t/6 ) |  |  |  |  | ( Vk2/7t/7 )
[25 empty] | Vk 1 | [5 empty] | Vk 2
Se 5
| 1 L | [17 empty] | S 1 | [38 empty] | 1 S
[11 empty] | 1 | [5 empty] | 3 |  |  |  |  | 6 | [10 empty] | 7 | [14 empty] | 10
[14 empty] | 301 | [7 empty] | S 2 | [11 empty] | Se 3 | [12 empty] | Se 4
[11 empty] | Se 1 | [27 empty] | L 1
[11 empty] | 2 | [5 empty] | 4 | 5 | [15 empty] | 8 | [7 empty] | 9
| 2 L | [30 empty] | Lc 2 | [6 empty] | L 2a | [18 empty] | 2 S
[11 empty] | Se 2 | [10 empty] | S 4
Lc 4
přechod v km 257,940
č. | staničení | N | námezník | přest. |  | č. | staničení | přest. |  | č. | staničení | přest. | [38 empty] | č. | staničení | přest. |  | č. | staničení | N | námezník | přest.
[5 empty] | Obvod DOZ | [22 empty] | Vjezdové / odjezdové rychlosti : | [26 empty] | Obvod DOZ
[14 empty] | č. | staničení | N | námezník | přest. |  |  | poznámka | [6 empty] | v pokračování traťové koleje - rychlost traťová s místním omezením | [10 empty] | č. | staničení | N | námezník | přest. |  |  | poznámka
[6 empty] | 301 | 157.645 | kříž | [10 empty] | Obvod posunu | [8 empty] | při jízdě do odbočky - není-li uvedeno jinak, rychlost 40 km/h | [15 empty] | Obvod posunu
1 | 157.606 | 55 | 157.661 | elm. | [50 empty] | 9 | 158.395 | 51 | 158.446 | elm.
[6 empty] | 3 | 157.684 | elm. |  | 5 | 157.695 | elm. |  | 6 | 157.76 | 51 | 157.811 | ručně | odtlačný VZ, klíč je držen v kontrolním zámku Vk 1 | [8 empty] | Současné vlakové cesty | [10 empty] | Vk 2 | 158.109 |  |  | ručně | kontrolní VZ, klíč Vk2/7t/7 je držen v EZ v kolejišti | [6 empty] | 8 | 158.179 | elm.
2 | 157.606 | 55 | 157.661 | elm. | [23 empty] | Vzájemně vyloučeny jsou všechny : 1) - protisměrné jizdní cesty na tutéž kolej | [26 empty] | 10 | 158.471 | -51 | 158.42 | elm.
[6 empty] | 4 | 157.684 | elm. | [5 empty] | Vk 1 | 157.819 |  |  | ručně | kontrolní VZ, klíč Vk1/6t/6 je držen v EZ v kolejišti | [8 empty] | 2) - jízdní cesty mající předepsanou rozdílnou polohu alespoň jedné pojížděné nebo odvratné výhybky | [10 empty] | 7 | 158.167 | -51 | 158.116 | ručně | odtlačný VZ, klíč je držen v kontrolním zámku Vk 2
Výhybky
Návěstidla - ŽST
Stráž nad Ohří
Výhybky
Návěstidla - ŽST
Výhybky
4 *
50
1
2
1
2
Výhybky
2 *
1 *
2 a *
3
60
170
50
5
5
5
5