## titul
Trať : | 533 |  |  |  | Km 222,685 | [6 empty] | Ev. č. : | 759357
| Staniční |  |  |  | R Z Z - AŽD 71
| zabezpečovací |  |  |  | tlačítková volba, cestový systém | [5 empty] | Kód : 13
| zařízení : |  |  |  | rychlostní návěstní soustava
| Dopravní stanoviště : |  |  |  | Dopravní kancelář
| ( km ) |  |  |  | 222.685
| Počet pracovníků : |  |  |  | Výpravčí - 1
| Zjišťování |  |  |  | samočinně činností | [5 empty] | zast. - 90
| konce vlaku |  |  |  | zabezpečovacího zařízení | [5 empty] | proj. - 30
|  | Dopravní koleje | [5 empty] | Nástupiště u koleje
č. | Začátek | Konec | Délka | Poznámka |  | č. | Začátek | Konec | Délka | Poznámka
1 | 222.386 | 223.029 | 643 | Hlavní staniční kolej, NTV |  | 1 | 222.613 | 222.813 | 200 | č. II, úrovňové,
|  |  |  | směr Dasnice |  |  |  |  | 0 | jednostranné vnitřní
|  |  | 0 | [6 empty] | konstrukce Tischer
2 | 222.359 | 223.029 | 670 | Hlavní staniční kolej, NTV
|  |  | 0 | směr Tršnice |  | 2 | 222.636 | 222.813 | 177 | č. III, úrovňové
jednostranné vnitřní
3 | 222.45 | 223.029 | 579 | Vjezd - odjezd - průjezd, NTV | [5 empty] | konstrukce Tischer
4 | 222.388 | 223.029 | 641 | Vjezd - odjezd - průjezd, NTV |  | 3 | 222.593 | 222.813 | 220 | č. I, úrovňové
jednostranné vnitřní
6 | 222.428 | 222.953 | 525 | Vjezd - odjezd - průjezd, NTV | [5 empty] | konstrukce Tischer
Kynšperk nad Ohří

## Kynšperk nad Ohří
|  | Návěstidla - trať | [13 empty] | Směr : Dasnice | [15 empty] | Návěstidla - ŽST | [21 empty] | Návěstidla - ŽST | [15 empty] | Směr : Tršnice | [9 empty] | Návěstidla - trať
[26 empty] | Vjezdová |  |  |  | Odjezdová | [5 empty] | Seřaďovací | [13 empty] | Seřaďovací |  |  |  | Opakovací |  | Odjezdová |  |  |  | Vjezdová
Z Dasnic |  |  |  |  | Do Dasnic | [26 empty] | Obvod výpravčího RZZ | [12 empty] | Km 222,685 | [8 empty] | Obvod výpravčího RZZ | [23 empty] | Do Tršnic |  |  |  |  | Z Tršnic
směr : |  |  |  |  | směr : | [6 empty] | Traťové | [54 empty] | Traťové | [10 empty] | směr : |  |  |  |  | směr :
správný |  | nesprávný |  |  | správný |  | nesprávný |  |  |  |  | zabezpečovací |  |  |  | Automatický blok |  |  |  | Kód : 7 | [5 empty] | Z koleje č. 2 |  | Z koleje č. 1 |  | S 1 | 222.386 | S 3 | 222.45 | Se 1 | 221.635 | Se 3 | 221.925 | Se 6 | 222.162 | Se 9 | 222.348 |  |  | KANGO | C | JTom |  | Se 12 | 222.98 | Se 15 | 223.193 | Se 18 | 223.313 |  |  | L 1 | 223.029 | L 3 | 223.029 | Z koleje č. 2 |  | Z koleje č. 1 |  |  |  |  | zabezpečovací |  |  | Automatický blok |  |  | Kód : 7 |  |  |  |  | správný |  | nesprávný |  |  | správný |  | nesprávný
[12 empty] | zařízení : |  |  |  | trojznakový, klasický | [15 empty] | S 4 | 222.388 |  |  | Se 4 | 221.953 | Se 7 | 222.284 | Se 10 | 222.432 | [6 empty] | Se 13 | 223.054 | Se 16 | 223.225 |  |  | OPřL6 | 222.82 |  |  | L 4 | 223.029 | [7 empty] | zařízení : |  |  | trojznakový, klasický
2-2189 | 218.938 |  |  |  | 1-2210 | 221.09 | [19 empty] | 2 L | 221.581 | 1 L | 221.581 | S 2 | 222.359 | S 6 | 222.428 | Se 2 | 221.635 | Se 5 | 222.128 | Se 8 | 222.284 | Se 11 | 222.444 |  |  |  | VII. / 2014 |  |  | Se 14 | 223.194 | Se 17 | 223.226 | Se 19 | 223.332 |  |  | L 2 | 223.029 | L 6 | 222.953 | 2 S | 223.6 | 1 S | 223.6 | [14 empty] | 2-2245 | 224.485 |  |  |  | 1-2304 | 230.456
[78 empty] | 2-2255 | 225.558 |  |  |  | 1-2290 | 229.136
2-2205 | 220.503 | 1-Př1L | 220.503 |  | 1-2194 | 219.448 | 2-Př2S | 219.45 |  |  |  | Zjišťování konce |  |  |  | samočinně činností |  |  | zast. | 90 | [24 empty] | Vjezdové / odjezdové rychlosti : | [21 empty] | Zjišťování konce |  |  | samočinně činností |  | zast. | 90 |  |  |  |  | 2-2271 | 227.105 |  |  |  | 1-2278 | 227.738
[12 empty] | vlaku : |  |  |  | zabezpečovacího zařízení |  |  | proj. | 30 | [24 empty] | v pokračování traťové koleje - rychlost traťová s místním omezením | [21 empty] | vlaku : |  |  | zabezpečovacího zařízení |  | proj. | 30 |  |  |  |  | 2-2285 | 228.398 |  |  |  | 1-2264 | 226.41
[5 empty] | OPř1S | 218.435 | [38 empty] | při jízdě do odbočky - není-li uvedeno jinak, rychlost 40 km/h
[78 empty] | 2-2297 | 229.644 | 1-Př1L | 229.136 |  | 1-2248 | 224.939 | 2-Př2S | 225.558
[43 empty] | 222,480 | [7 empty] | EZ
[42 empty] | Se 11 | [8 empty] | ( Vk 3 )
EZ
[35 empty] | 222,340 | [5 empty] | 10 | [9 empty] | Vk 3 |  |  |  | ( 12 )
S 3
[38 empty] | 8 | [16 empty] | 12
|  | 1 L |  | Se 1 | [18 empty] | Se 5 | [14 empty] | S 1 | [20 empty] | L 3 | [9 empty] | Se 16 |  | 0 |  | Se 18 | [11 empty] | 1 S
[20 empty] | 2 3 | [12 empty] | 6 | [32 empty] | 16 |  | 17 |  | 18
18
[25 empty] | Se 6 | [11 empty] | S 2 | [21 empty] | L 1 | [8 empty] | Se 14 | [6 empty] | Se 19
[14 empty] | Se 4 | [17 empty] | Se 7 | [36 empty] | Se 17
[12 empty] | 1 | [12 empty] | 4 | [7 empty] | 5 |  |  |  |  | S 4 | [20 empty] | L 2 | [5 empty] | 15 | [9 empty] | 19
|  | 2 L |  | Se 2 | [27 empty] | Se 8 | [35 empty] | Se 15 | [16 empty] | 2 S
[12 empty] | Se 3 | [22 empty] | 7 | [28 empty] | 14
[41 empty] | S 6 | [17 empty] | L 4 |  | Se 13
[33 empty] | 222.308 |  |  |  | Vk 1 | 9 |  |  | Se 10 | [19 empty] | 13
[47 empty] | OPřL6 | [7 empty] | L 6
[36 empty] | Se 9 | [20 empty] | Vk 4
Vk 2
Se 12
č. | staničení | N | námezník | přest. | č. | staničení | přest. |  | č. | staničení | přest. |  | č. | staničení | přest. |  | č. | staničení | přest. | [52 empty] | č. | staničení | přest. |  | č. | staničení | přest. |  | č. | staničení | přest. | č. | staničení | N | námezník | přest.
[9 empty] | Obvod výpravčího RZZ | [16 empty] | č. | staničení | N | námezník | přest. |  |  | poznámka | [18 empty] | č. | staničení | N | námezník | přest. |  |  | poznámka | [20 empty] | Obvod výpravčího RZZ
[22 empty] | dasnické zhlaví | [8 empty] | Obvod posunu | [14 empty] | Současné vlakové cesty | [10 empty] | Obvod posunu | [10 empty] | tršnické zhlaví
1 | 221.925 | 69 | 221.994 | elm. | 3 | 222.044 | elm. |  | 6 | 222.302 | elm. |  | 8 | 222.379 | elm. |  | Vk 2 | 222.43 | elm. |  | z / na | na / z k.č. |  | přes výhybky | [21 empty] | Vzájemně vyloučeny jsou všechny : 1) - protisměrné jízdní cesty na tutéž kolej | [20 empty] | z / na | na / z k.č. |  | přes výhybky |  | Vk 4 | 222.886 | elm. |  | 15a | 223.149 | elm. |  | 16 | 223.166 | elm. | 18 | 223.242 | 65 | 223.307 | elm.
[5 empty] | 4 | 222.162 | elm. |  | 7 | 222.334 | elm. |  | 9a | 222.389 | elm. | [10 empty] | 10a | 222.433 | 37 | 222.47 | ručně | výměnový.zámek, klíč 10a je v úschově v DK | [14 empty] | 2) - jízdní cesty mající předepsanou rozdílnou polohu alespoň jedné pojížděné nebo odvratné výhybky | [5 empty] | Vk 3 | 222.886 |  |  | ručně | výkolejkový zámek, klíč Vk3 do EMZ je v úschově v DK | [14 empty] | 13 | 223.044 | elm.
2 | 222.044 | -69 | 221.975 | elm. | 5 | 222.301 | elm. |  | Vk 1 | 222.35 | elm. |  | 9b | 222.389 | elm. |  | 10b | 222.433 | elm. |  | traťové koleje č. 2 | 2, 4, 6 |  | 2, 3 |  | 10b | 222.433 | -37 | 222.396 | elm. | obvod RZZ, námezník k zadání manipulační koleje 5a | [20 empty] | 12 | 222.957 | -65 | 222.892 | ručně | výměnový.zámek, klíč 12 do EMZ je v úschově v DK | [9 empty] | traťové koleje č. 2 | 2, 4, 6 |  | 18, 17 |  | 14 | 223.119 | elm. |  | 15b | 223.149 | elm. |  | 17 | 223.202 | elm. | 19 | 223.332 | -65 | 223.267 | elm.
Kynšperk nad Ohří
Výhybky
Výhybky
Variantní vlakové cesty
2
Variantní vlakové cesty
60
Výhybky
7 a
1
2
1 *
1
4 *
2 *
3 *
Výhybky
5
6 *
8
60
6 a *
PZS 3ZBLI km 222,298
P90
5 a
PZS 3ZBLI km 223,047
PZS 3SBLI km 223,235
P92
P91
220
200
177