## titul
Trať : | 534A |  |  |  |  | Km 26,605 // Km 27,237 | [5 empty] | Ev. č. : | 535690 // 537993
Staniční
| zabezpečovací |  |  |  |  | RZZ AŽD 71 | [5 empty] | Kód : 13
| zařízení : |  |  |  |  | 3. kategorie
| Dopravní stanoviště : |  |  | T | PSt.1 | Dopravní kancelář |  | PSt.2 |  | T
| ( km ) |  |  | 26.839 | 27,020 | 27.237 |  | 27,610 |  | 27.813
| Počet pracovníků : |  |  |  |  | Výpravčí - 1
Dozorce výhybek - 1*)
* ) = obsazení v době stanovené rozvrhem služby. V době nepřítomnosti přebírá jeho povinnosti výpravčí.
| Zjišťování |  |  |  |  | samočinně činností | [5 empty] | zast. - 90
| konce vlaku |  |  |  |  | zabezpečovacího zařízení | [5 empty] | proj. - nejsou
|  | Dopravní koleje Kadaň předměstí | [6 empty] | Nástupiště u koleje Kadaň předměstí
č. | Začátek | Konec | Délka | Poznámka |  |  | č. | Začátek | Konec | Délka | Poznámka
1 | 26.609 | 26.672 | 63 | Průběžná kolej |  |  | 1 | 26.508 | 26.558 | 50 | č. I, jednostranné vnitřní
konstrukce sypané
|  | Dopravní koleje Kadaň | [6 empty] | Nástupiště u koleje Kadaň
č. | Začátek | Konec | Délka | Poznámka |  |  | č. | Začátek | Konec | Délka | Poznámka
0
1 | 27.112 | 27.516 | 404 | Hlavní staniční kolej |  |  | 1 | 27.155 | 27.208 | 53 | č. II, jednostranné vnitřní
konstrukce Tischer
2 | 27.097 | 27.52 | 423 | Vjezd - odjezd - průjezd |  |  | 2 | 27.146 | 27.168 | 22 | č. III, jednostranné vnitřní
|  |  | 0 | [7 empty] | konstrukce sypané
3 | 27.112 | 27.515 | 403 | Vjezd - odjezd - průjezd |  |  | 3 | 27.155 | 27.208 | 53 | č. I, úrovňové, vnější
konstrukce Tischer
Kadaň předměstí nz // Kadaň

## Kadaň
[5 empty] | Směr : Želina | [8 empty] | Návěstidla - ŽST | [27 empty] | Návěstidla - ŽST | [12 empty] | Směr : Kadaň - Prunéřov
[10 empty] | Vjezdová |  |  |  | Odjezdová | [5 empty] | Seřaďovací | [17 empty] | Seřaďovací |  |  |  | Odjezdová |  |  |  | Vjezdová
[14 empty] | Obvod výpravčího | [17 empty] | Km 27,237 | [9 empty] | Obvod výpravčího
| Traťové | [49 empty] | Traťové
| zabezpečovací |  |  |  | Rádiové spojení ( síť VHF ) |  |  | Kód : 16 |  | Př L | 26.363 |  |  |  |  | S 2 | 27.097 |  |  | Stanice bez | [10 empty] | SENA | C | JTom |  |  |  |  | Stanice bez | [5 empty] | L 2 | 27.52 | Př S | 28.53 |  |  |  | zabezpečovací |  |  |  | Automatické hradlo |  |  |  | Kód : 14
| zařízení : |  |  |  | provoz podle SŽDC (ČD) D3 |  |  |  |  | OPř L | 26.663 |  |  | S 1 | 27.112 |  |  |  |  | seřaďovacích | [17 empty] | seřaďovacích |  |  |  | L 1 | 27.516 | [7 empty] | zařízení : |  |  |  | ( bez návěstního bodu )
[10 empty] | L | 26.839 |  |  |  |  | S 3 | 27.112 |  |  | návěstidel | [11 empty] | V. / 2011 | [5 empty] | návěstidel | [5 empty] | L 3 | 27.515 | S | 27.813
| Zjišťování konce |  |  |  | výpravčí // dozorce výhybek *) |  | zast. | 40 | [42 empty] | Zjišťování konce |  |  |  | samočinně činností |  |  | zast. | 90
| vlaku : | [5 empty] | proj. | nejsou | [42 empty] | vlaku : |  |  |  | zabezpečovacího zařízení |  |  | proj. | nejsou
* ) = obsazení v době stanovené rozvrhem služby. V době nepřítomnosti přebírá jeho povinnosti výpravčí.
Nákladiště a vlečka V3093 se obsluhuje vlaky (PMD) bez uvolnění traťové koleje.
Vlečka V3213 se obsluhuje vlaky (PMD) bez nebo s uvolněním traťové koleje.
PSt.2
( Vk1/3,4,5 )
[15 empty] | Vk 2 |  |  |  | Vk 3 | [15 empty] | S 3
[6 empty] | silnice podjezd | [19 empty] | přerušovaná čára |  |  | silnice podjezd | [28 empty] | S
[12 empty] | 2 | [8 empty] | 3 |  |  |  |  | úsek není v měřítku | [5 empty] | 2 |  |  |  | S 1 | [11 empty] | L 3 |  | 4 |  | 5
[7 empty] | KZ1 |  | 1 | [16 empty] | mezi v.č.3 a v.č.1 |  |  |  | 1 |  |  |  | S 2
[5 empty] | Př L | km 26,394 | [10 empty] | Vlečka 3093 |  | OPř L | [6 empty] | ( schováno 100m ) | L |  | km 26,905 | [18 empty] | L 1
3
[13 empty] | Vk 1 | [5 empty] | 26.669 | [15 empty] | A1 | [11 empty] | L 2
[30 empty] | PSt.1 | [6 empty] | A2
( 1,2,A1/A2 )
[33 empty] | 27.073 | [9 empty] | 0 |  | A3 |  | Vk 1
Vk 12
[12 empty] | KZ2 | [8 empty] | 26.719
[39 empty] | 27.347 |  |  |  | T1
[15 empty] | Vk 11 |  | Vlečka |  |  |  | 0.315
[17 empty] | V3213 | 26.629 | [22 empty] | 27.378
0.225
č. | staničení | N | námezník | přest. |  | poznámka |  |  |  | č. | staničení | přest. |  |  | poznámka
|  |  |  | Obvod posunu | [9 empty] | Obvod posunu | [17 empty] | Vjezdové / odjezdové rychlosti :
[22 empty] | č. | staničení | N | námezník | přest. | č. | staničení | přest. |  |  | v pokračování traťové koleje - rychlost traťová s místním omezením | [5 empty] | č. | staničení | N | námezník | přest. |  |  | poznámka | [6 empty] | č. | staničení | přest. |  | č. | staničení | N | námezník | přest.
KZ1 | 26.404 | 42 | 26.446 | ručně | odtlačný výměnový zámek, klíč je držen v kontrolním zámku Vk 12 |  |  |  |  | Vk 1 | 26.566 | ručně | kontrolní výkolejkový zámek, klíč Vk1/1t/1 v SHK - II. | [12 empty] | Obvod výpravčího | [5 empty] | při jízdě do odbočky - rychlost 40 km/h | [10 empty] | Obvod posunu kromě v.č.A2 - obvod výpravčího | [12 empty] | Obvod výpravčího
KZ2 | 26.56 | 37 | 26.597 | ručně | bez zabezpečení |  |  |  |  | Vk 2 | 26.609 | ručně | kontrolní výkolejkový zámek, klíč Vk2/2t/2 v SHK - III.
1 | 26.515 | 51 | 26.566 | ručně | odtlačný výměnový zámek, klíč je držen v kontrolním zámku Vk 1 |  |  |  |  | Vk 3 | 26.672 | ručně | kontrolní výkolejkový zámek, klíč Vk3/3t/3 v SHK - IV. | [13 empty] | 2 | 27.047 | elm. |  |  | Současné vlakové cesty | [5 empty] | A2 | 27.181 | -37 | 27.144 | ručně | námezník je třeba k zadání konce manipulační k.č.4a | [8 empty] | 3 | 27.573 | elm.
2 | 26.558 | 51 | 26.609 | ručně | odtlačný výměnový zámek, klíč je držen v kontrolním zámku Vk 2 |  |  |  |  | Vk 11 | 26.597 | ručně | kontrolní VZ, klíč Vk11/Vk12/KZ1t/KZ1 v SHK - I. | [8 empty] | 1 | 27.014 | 51 | 27.065 | elm. | A1 | 27.107 | elm. |  |  | Vzájemně vyloučeny jsou pouze protisměrné | [5 empty] | T1 | 27.416 | -26 | 27.39 | ručně | bez zabezpečení | [12 empty] | 5 | 27.612 | -51 | 27.561 | elm.
3 | 26.723 | -51 | 26.672 | ručně | odtlačný výměnový zámek, klíč je držen v kontrolním zámku Vk 3 |  |  |  |  | Vk 12 | 26.597 | ručně | kontrolní VZ, klíč je držen v kontrolním zámku Vk 11 | [13 empty] | A2 | 27.181 | elm. |  |  | jízdní cesty na tutéž kolej | [5 empty] | A3 | 27.441 | -42 | 27.399 | ručně | bez zabezpečení | [8 empty] | 4 | 27.579 | elm.
Kadaň
Výhybky - Kadaň předměstí
Výhybky
1
Výhybky
4
6
Výkolejky - Kadaň předměstí
Výhybky
výstr. kříže km 26,509
P1900
8
2
3
3
4 a
1
Kadaň předměstí nz - km 26,605
TK
2
3
T
T
km 26,515 v.č.1 = 0,000 V3093
km 26,404 v.č.KZ1 = 0,000 V3213
výstr. kříže km 0,113
z PPŘ
1