## titul
Trať : | 536 C / D |  |  |  | Km 12,061 = 6,453 | [6 empty] | Ev. č. : | 740852
| Staniční |  |  |  | Elektronické stavědlo
| zabezpečovací |  |  |  | typ ESA-11 z JOP | [5 empty] | Kód : 22
| zařízení : |  |  |  | 3. kategorie
| Dopravní stanoviště : |  |  | PSt. 1 | Dopravní kancelář |  |  |  | PSt. 2a,b
| ( km ) |  |  | 11.859 | 12.061 |  |  |  | 12.1863
| Počet pracovníků : |  |  |  | dálková obsluha výpravčím DOZ z ŽST Karlovy Vary
( nouzová místní obsluha pohotovostním výpravčím )
| Zjišťování |  |  |  | samočinně činností | [5 empty] | zast. - 90
| konce vlaku |  |  |  | zabezpečovacího zařízení | [5 empty] | proj. - 30
|  | Dopravní koleje | [5 empty] | Nástupiště u koleje
č. | Začátek | Konec | Délka | Poznámka |  | č. | Začátek | Konec | Délka | Poznámka
1 | 11.943 | 12.125 | 182 | Hlavní staniční kolej |  | 1 | 12.035 | 12.115 | 80 | č. II, úrovňové, jednostranné
|  |  |  | směr Karl.Vary, vjezd-odjezd-průjezd | [5 empty] | přístup po přechodu přes k.č.4,2 v km 12,056
2 | 11.936 | 12.129 | 193 | Hlavní staniční kolej |  | 2 | 11.95 | 12.03 | 80 | č. I, úrovňové, jednostranné
|  |  | 0 | směr Nejdek, vjezd-odjezd-průjezd |  |  |  |  | 0 | konstrukce sypané
|  |  |  | mimo směr Chodov | [5 empty] | přístup po přechodu přes k.č.4 v km 12,042
3 | 11.923 | 12.102 | 179 | Hlavní staniční kolej |  | 3 | 12 | 12.03 | 30 | č. III, úrovňové, jednostranné
|  |  | 0 | směr Chodov, pouze vjezd-odjezd | [5 empty] | N č.II. a III. je konstrukce Tischer
|  |  |  | mimo směr Nejdek | [5 empty] | přístup po přechodu přes k.č.4,2,1 v km 12,056
Nová Role

## Nová Role
Směr : Karlovy Vary // Chodov | [13 empty] | Návěstidla - ŽST | [20 empty] | Návěstidla - ŽST | [11 empty] | Směr : Nejdek
[10 empty] | Vjezdová |  |  |  |  | Odjezdová |  | Seřaďovací | [15 empty] | Seřaďovací |  | Cestová |  | Odjezdová |  |  | Vjezdová
[5 empty] | Směr : Karlovy Vary | [8 empty] | Obvod DOZ | [11 empty] | Km 12,061 | [8 empty] | Obvod DOZ
[5 empty] | Automatické hradlo |  |  |  |  | Z Karlových Varů |  | Z Chodova | [33 empty] | Traťové
| Traťové |  |  |  | ( bez návěstního bodu ) |  | Kód : 14 |  |  | Př L | 10.86 | Př CL | 5.49 |  | S 1 | 11.943 | Se 1 | 11.5 | Se 2 | 6.191 |  |  |  |  | KANGO | C | JTom | [9 empty] | L 1 | 12.125 |  | Př S | 13.165 |  |  |  |  | zabezpečovací | Automatické hradlo |  |  |  | Kód : 14
| zabezpečovací |  |  |  | Směr : Chodov | [6 empty] | = | 11.098 |  | S 2 | 11.936 |  | ve funkci | = | 11.799 | [12 empty] | Se 4 | 12.23 | Lc 3 | 12.102 | [9 empty] | zařízení : | ( bez návěstního bodu )
| zařízení : |  |  |  | Telefonické dorozumívání |  |  |  |  | L | 11.353 | CL | 6.062 |  | S 3 | 11.923 |  | označníku | Se 3 | 11.811 | [5 empty] | X. / 2015 | [10 empty] | L 2 | 12.129 |  | S | 12.631
[5 empty] | provoz podle SŽDC D1 |  | Kód : 1 *) |  |  |  |  | = | 11.67
[5 empty] | *) = konec vlaku zajišťují počítače náprav (PN) | [20 empty] | Poznámka: zobrazeno v měřítku od v.č.1 po v.č.10 | [19 empty] | Zjišťování konce | samočinně činností |  |  | zast. | 90
[46 empty] | vlaku : | zabezpečovacího zařízení |  |  | proj. | 30
| Zjišťování konce |  | Karlovy Vary - |  | samočinně činností ZZ | zast. | 90 // 91*
| vlaku ze směru : |  | Chodov - | PN, 91*/31* doplněno tlf. odhláškou |  | proj. | 30 // 31*
S 3
[5 empty] | Se 1 | [8 empty] | 3 | [8 empty] | S 1
[7 empty] | CL | Se 2 | 1 | [20 empty] | Lc 3 | [6 empty] | 9
[22 empty] | 5 | [21 empty] | Se 4 | [5 empty] | S
|  | L | [5 empty] | Se 3 | [13 empty] | S 2 | [9 empty] | L 1
[37 empty] | EZ 4x | PSt.2a,b | 8 |  |  | 10
[13 empty] | PSt.1 | [17 empty] | 6 | L 2 | [5 empty] | ( 10 )
[24 empty] | 11.95 | [12 empty] | ( 6/8t/8 ) | [6 empty] | 12,229
[13 empty] | ( PZS v km 11,823 ) | [15 empty] | přechod v km 12,056 | [7 empty] | ( 9t/9 ) |  |  |  | Vk 2 |  | Vk 3
[13 empty] | ( 1,3/5 ) | [14 empty] | přechod v km 12,042 | [8 empty] | ( Vk2/Vk3 )
[40 empty] | č. | staničení | N | námezník | přest. |  | poznámka
č. | staničení | N | námezník | přest. | [21 empty] | Vjezdové / odjezdové rychlosti : | [18 empty] | Obvod posunu
|  | Obvod DOZ | [23 empty] | v pokračování traťové koleje - rychlost traťová s místním omezením | [21 empty] | č. | staničení | N | námezník | přest.
[26 empty] | při jízdě do odbočky - rychlost 40 km/h | [13 empty] | 6 | 12.127 | 39 | 12.166 | ručně | kontrolní výměnový zámek, klíč 6/8t/8 je držen v EZ v kolejišti |  |  |  |  | Obvod DOZ
1 | 11.827 | 51 | 11.878 | elm. | [35 empty] | 8 | 12.188 | -43 | 12.145 | ručně | odtlačný KVZ, klíč je držen v kontrolním zámku v.č.6
3 | 11.869 | 51 | 11.92 | elm. | [21 empty] | Současné vlakové cesty | [13 empty] | 9 | 12.172 | -43 | 12.129 | ručně | odtlačný kontrolní VZ, klíč 9t/9 je držen v EZ v kolejišti | [5 empty] | 0
= | 6.261 | 51 | 6.312 | 536D | [21 empty] | Vzájemně vyloučeny jsou pouze protisměrné | [13 empty] | Vk 2 | 12.21 |  |  | ručně | kontrolní VZ, klíč Vk2/Vk3 je držen v EZ v kolejišti |  |  | 10 | 12.215 | -46 | 12.169 | elm.
5 | 11.939 | -37 | 11.902 | elm. | [21 empty] | jízdní cesty na tutéž kolej | [13 empty] | Vk 3 | 12.225 |  |  | ručně | výkolejkový zámek, klíč je držen v kontrolním zámku Vk 2
Nová Role
4
Výhybky
Výhybky
80
Výhybky a výkolejky
1
3
2
Chodov
Karlovy Vary
Nejdek
P155 - 3SBI km 11,485
P156 - 3SBI km 11,823
P156 - 3SBI km 6,212
30
80
P157 - 3SBI km 12,220
4 b