## Nové Hamry
|  |  | Směr : Nejdek | [22 empty] | Směr : Pernink
[10 empty] | Trať : 536 |  |  |  | Km 26,202 |  |  |  | Ev. č. : 742353
[8 empty] | Návěstidla | [9 empty] | Návěstidla
|  |  | Traťové zabezpečovací zařízení : |  |  |  |  | Lichoběžníková tabulka | [9 empty] | Lichoběžníková tabulka | [7 empty] | Traťové zabezpečovací zařízení :
Dopravna D 3
|  |  | Telefonické dorozumívání | [22 empty] | Telefonické dorozumívání
|  |  | provoz podle D - 3 | [5 empty] | 25.838 |  |  |  |  | Sídlo dirigujícího dispečera : |  |  |  |  | 26.478 | [6 empty] | provoz podle D - 3
Karlovy Vary
|  |  | Kód : 15 | [22 empty] | Kód : 15
[9 empty] | Indikátor Sv | [9 empty] | Indikátor Sv
Telefon
[9 empty] | Sv 1 |  |  |  |  | 26.202 |  |  |  |  | Sv 3
[9 empty] | 25.939 |  |  |  |  | neobsazeno |  |  |  |  | 26.379
Vjezdové / odjezdové rychlosti :
v pokračování traťové koleje - rychlost traťová s místním omezením
při jízdě do odbočky - rychlost 40 km/h
Sv 3
L T
[6 empty] | 1 | [17 empty] | 3
2
L T | [5 empty] | Sv 1
[9 empty] | Vk 1 | [15 empty] | 26.391
Současné vlakové cesty
Jsou dovoleny PN pro trať:
Nejdek - Potůčky v souladu s předpisem D3
[10 empty] | Dopravní koleje |  |  |  |  | Nástupiště u koleje
č. | staničení | N | námezník | přest. |  |  | poznámka |  |  | č. | Začátek | Konec | Délka | C | č. | Začátek | Konec | Délka |  | č. | staničení | N | námezník | přest. |  | poznámka
[16 empty] | Náv. 189: | 26.186
1 | 25.94 | 37 | 25.977 | SV | Přednostní poloha na kolej č. 1 |  |  |  |  | 1 | 25.977 | 26.341 | 364 | SENA
[10 empty] | 3 | 25.977 | 26.341 | 364 | JTom | 1 | 26.135 | 26.237 | 102 |  |  |  |  | 0
2 | 25.967 | 37 | 26.004 | ručně | výměnový odtl. zámek, klíč je držen v kont.zámku Vk1 | [14 empty] | 3 | 26.378 | -37 | 26.341 | SV | Přednostní poloha na kolej č. 3
[10 empty] | Manipulační koleje |  |  |  | VIII.
Vk1 | 26.012 |  |  | ručně | kontrolní výkolejkový zámek, klíč Vk1/2t/2 je držen v ÚZ |  |  |  |  | 2 | 26.012 | 26.391 | 379 | 2009 | 3 | 26.135 | 26.237 | 102
Nové Hamry
2
Výhybky
Výhybky
> 1
3 <
výstr. kříže km 25,876
výstr. kříže km 26,428
3
1