## Pernink
|  |  | Směr : Nové Hamry | [22 empty] | Směr : Horní Blatná
[10 empty] | Trať : 536 |  |  |  | Km 36,186 |  |  |  | Ev. č. : 742759
[7 empty] | Návěstidla | [10 empty] | Návěstidla
|  |  | Traťové zabezpečovací zařízení : |  |  |  | Lichoběžníková tabulka | [10 empty] | Lichoběžníková tabulka | [7 empty] | Traťové zabezpečovací zařízení :
Dopravna D 3
|  |  | Telefonické dorozumívání | [22 empty] | Telefonické dorozumívání
|  |  | provoz podle D - 3 | [5 empty] | 35.913 |  |  |  |  | Sídlo dirigujícího dispečera : |  |  |  |  | 36.6 | [6 empty] | provoz podle D - 3
Karlovy Vary
|  |  | Kód : 15 | [22 empty] | Kód : 15
[9 empty] | Indikátor Sv | [9 empty] | Indikátor Sv
Telefon
[9 empty] | Sv 2 |  |  |  |  | 36.186 |  |  |  |  | Sv 3
[9 empty] | 36.081 |  |  |  |  | neobsazeno |  |  |  |  | 36.411
Vjezdové / odjezdové rychlosti :
v pokračování traťové koleje - rychlost traťová s místním omezením
při jízdě do odbočky - rychlost 40 km/h
[8 empty] | Sv 2 | [13 empty] | Sv 3 |  |  |  |  | L T
1
[8 empty] | 2 | [13 empty] | 3
L T
[9 empty] | Vk 1 | [14 empty] | 36,431
Současné vlakové cesty
Jsou dovoleny PN pro trať:
Nejdek - Potůčky v souladu s předpisem D3
[10 empty] | Dopravní koleje |  |  |  |  | Nástupiště u koleje
č. | staničení | N | námezník | přest. |  | poznámka |  |  |  | č. | Začátek | Konec | Délka | C | č. | Začátek | Konec | Délka |  | č. | staničení | N | námezník | přest. |  | poznámka
[16 empty] | Náv. 189: | 36.185
1 | 36.054 | 42 | 36.096 | ručně | výměnový odtl. zámek, klíč je držen v kont.zámku Vk1 |  |  |  |  | 1 | 36.132 | 36.359 | 227 | SENA
[10 empty] | 3 | 36.132 | 36.359 | 227 | JTom | 1 | 36.145 | 36.225 | 80 |  |  |  |  | 0
2 | 36.081 | 51 | 36.132 | SV | Přednostní poloha na kolej č. 1 | [14 empty] | 3 | 36.41 | -51 | 36.359 | SV | Přednostní poloha na kolej č. 3
[10 empty] | Manipulační koleje |  |  |  | VIII.
Vk1 | 36.1 |  |  | ručně | kontrolní výkolejkový zámek, klíč Vk1/1t/1 je držen v ÚZ |  |  |  |  | 2 | 36.1 | 36.431 | 331 | 2009 | 3 | 36.15 | 36.22 | 70
Pernink
2
Výhybky
Výhybky
> 1
3 <
3
1
výstr. kříže km 36,035