## Karlovy Vary-Březová
|  |  | Směr : Teplička u Karlových Varů | [21 empty] | Směr : Karlovy Vary dolní nádraží
[9 empty] | Trať : 536A |  |  |  | Km 48,431 |  |  |  | Ev. č. : 745653
[7 empty] | Návěstidla | [9 empty] | Návěstidla
|  |  | Traťové zabezpečovací zařízení : |  |  |  | Lichoběžníková tabulka | [9 empty] | Lichoběžníková tabulka | [7 empty] | Traťové zabezpečovací zařízení :
Dopravna D 3
|  |  | Rádiové spojení ( síť VHF ) | [21 empty] | Rádiové spojení ( síť VHF )
|  |  | provoz podle SŽDC (ČD) D3 | [9 empty] | Sídlo dirigujícího dispečera : | [11 empty] | provoz podle SŽDC (ČD) D3
Bečov nad Teplou
|  |  | Kód : 16 |  |  |  |  | 48.104 | [9 empty] | 48.63 | [6 empty] | Kód : 16
Telefon
48.431
neobsazeno
Vjezdové / odjezdové rychlosti :
v pokračování traťové koleje - rychlost traťová s místním omezením
při jízdě do odbočky - rychlost 40 km/h
L T
[5 empty] | 1 | [17 empty] | 6
5
L T
Vk 1
48.189
Současné vlakové cesty
Jsou dovoleny PN pro trať:
Mariánské Lázně - Karlovy Vary dolní nádraží v souladu s předpisem D3
[9 empty] | Dopravní koleje |  |  |  |  | Nástupiště u koleje
č. | staničení | N | námezník | přest. |  | poznámka |  |  | č. | Začátek | Konec | Délka | C | č. | Začátek | Konec | Délka |  | č. | staničení | N | námezník | přest. |  | poznámka
[9 empty] | 1 | 48.201 | 48.509 | 308 | SENA | [5 empty] | Vk 1 | 48.509 |  |  | ručně | kontrolní výkolejkový zámek, klíč Vk1/5 v SHK - IV.
[9 empty] | 3 | 48.201 | 48.531 | 330 | JTom | 1 | 48.377 | 48.477 | 100
1 | 48.15 | 51 | 48.201 | ručně | výměnové zámky do obou směrů, klíče v.č. 1 v SHK - I. | [11 empty] | 0 |  | 5 | 48.549 | -40 | 48.509 | ručně | výměnový zámek, klíč v kontrolním zámku Vk1
[9 empty] | Manipulační koleje |  |  |  | IV. | 3 | 48.377 | 48.477 | 100
[9 empty] | 2 | 48.189 | 48.509 | 320 | 2011 | [5 empty] | 6 | 48.582 | -51 | 48.531 | ručně | výměnové zámky do obou směrů, klíče v.č. 6 v SHK - II.
Karlovy Vary - Březová
Výhybky
Výhybky
1
3
2
1
1
výstr. kříže km 48,143
P388
výstr. kříže km 48,587
P389