## titul
Trať : | 537 |  |  |  | Km 99,665 | [6 empty] | Ev. č. : | 543322
| Staniční |  |  |  | R Z Z - AŽD 71
| zabezpečovací |  |  |  | 3. kategorie | [5 empty] | Kód : 13
| zařízení : |  |  |  | tlačítková volba, cestový systém
| Dopravní stanoviště : |  |  |  | Dopravní kancelář |  |  |  | T
| ( km ) |  |  |  | 99.665 |  |  |  | 99.815
| Počet pracovníků : |  |  |  | Výpravčí - 1
Výprava vlaků s přepravou cestujících dle čl. 505 SŽDC (ČD) D2
Výhybkář - 1 *)
* ) = obsazení v době stanovené rozvrhem služby. V době nepřítomnosti přebírá jeho povinnosti výpravčí.
| Zjišťování |  |  |  | samočinně činností | [5 empty] | zast. - 90
| konce vlaku |  |  |  | zabezpečovacího zařízení | [5 empty] | proj. - 30
|  | Dopravní koleje | [5 empty] | Nástupiště u koleje
č. | Začátek | Konec | Délka | Poznámka |  | č. | Začátek | Konec | Délka | Poznámka
1 | 99.131 | 99.73 | 599 | Hlavní staniční kolej |  | 1 | 99.586 | 99.723 | 137 | č. I, úrovňové, vnější
|  |  | 0 | směr Loukov u M.H. a Turnov | [5 empty] | konstrukce SUDOP T + desky K150
0
3 | 99.126 | 99.726 | 600 | Vjezd - odjezd - průjezd |  | 3 | 99.55 | 99.712 | 162 | č. II, úrovňové, jednostranné vnitřní
[9 empty] | 0 | konstrukce sypané
Příšovice

## Příšovice
[5 empty] | Směr : Loukov u Mnichova Hradiště | [12 empty] | Návěstidla - ŽST | [12 empty] | Návěstidla - ŽST | [10 empty] | Směr : Turnov
[14 empty] | Vjezdová |  |  |  | Odjezdová |  |  |  | Seřaďovací | [6 empty] | Seřaďovací |  | Odjezdová | [5 empty] | Vjezdová
[18 empty] | Obvod výpravčího | [7 empty] | Km 99,665 |  |  |  |  | Obvod výpravčího
| Traťové | [38 empty] | Traťové
| zabezpečovací |  |  |  | Automatické hradlo |  |  |  | Kód : 14 |  |  |  |  | Př L | 97.964 | [6 empty] | Se 1 | 99.017 |  | SENA | C | JTom | [9 empty] | Př S | 100.81 |  | zabezpečovací |  | Reléový poloautoblok |  |  |  | Kód : 4
| zařízení : |  |  |  | AH - 88 ( bez návěstního bodu ) | [12 empty] | S 1 | 99.131 | S 3 | 99.126 | [7 empty] | Se 3 | 99.859 | L 1 | 99.73 | L 3 | 99.726 | [5 empty] | zařízení : |  | AŽD - 71 ( bez kontroly volnosti tratě )
[14 empty] | L | 98.842 | [6 empty] | Se 2 | 99.102 |  |  | VI. / 2012 | [10 empty] | S | 100.11
| Zjišťování konce |  |  |  | samočinně činností |  |  | zast. | 90 | [30 empty] | Zjišťování konce |  | výhybkář*) // výpravčí |  |  | zast. | 30 / 40 // 00
| vlaku : |  |  |  | zabezpečovacího zařízení |  |  | proj. | 30 | [30 empty] | vlaku : |  | výpravčí |  |  | proj. | 00
* ) = obsazení v době stanovené rozvrhem služby. V době nepřítomnosti přebírá jeho povinnosti výpravčí.
|  |  | 0 | [12 empty] | S 3
[17 empty] | S 1 | [23 empty] | Se 3 |  |  |  | S
[11 empty] | 1 |  | 2 | [21 empty] | L 3 |  |  |  | 4
Se 2
|  | L | [6 empty] | Se 1 | [26 empty] | L 1
[15 empty] | Vk 1 | [8 empty] | 3 |  |  |  | 99.584
Vlečka č: V4610
Vjezdové / odjezdové rychlosti :
č. | staničení | N | námezník | přest. |  | č. | staničení | N | námezník | přest. |  | poznámka | [13 empty] | v pokračování traťové koleje - rychlost traťová s místním omezením | [16 empty] | č. | staničení | N | námezník | přest.
|  | Obvod výpravčího | [8 empty] | Obvod posunu | [14 empty] | při jízdě do odbočky - rychlost 40 km/h | [18 empty] | Obvod výpravčího
1 | 99.037 | 51 | 99.088 | elm. | [21 empty] | Současné vlakové cesty
[6 empty] | 3 | 99.335 | -51 | 99.284 | ručně | výměnový zámek, klíč je v úschově u výpravčího v DK | [14 empty] | Vzájemně vyloučeny jsou pouze protisměrné | [16 empty] | 4 | 99.785 | -51 | 99.734 | elm.
2 | 99.07 | 51 | 99.121 | elm. | [21 empty] | jízdní cesty na tutéž kolej
Příšovice
1
3
Výhybky
Výhybky
PZS - 3SBI km 99,813
P2721
137
PZS - 3SBI km 99,034
P2720
Výhybky
2 b
2 a
T
162