## titul
Trať : | 537 |  |  |  |  | Km 89,191 | [6 empty] | Ev. č. : | 543512
| Staniční |  |  |  |  | Elektronické stavědlo
| zabezpečovací |  |  |  |  | 3. kategorie s JOP | [5 empty] | Kód : 22
| zařízení : |  |  |  |  | ES typ K-2002
| Dopravní stanoviště : |  |  |  | T | Dopravní kancelář |  |  | bývalé St.II
| ( km ) |  |  |  | 88.75 | 89.191 |  |  | 89.477
| Počet pracovníků : |  |  |  |  | Výpravčí - 1
Výprava vlaků s přepravou cestujících dle čl. 505 SŽDC (ČD) D2
| Zjišťování |  |  |  |  | samočinně činností | [5 empty] | zast. - 90
| konce vlaku |  |  |  |  | zabezpečovacího zařízení | [5 empty] | proj. - 30
|  | Dopravní koleje | [6 empty] | Nástupiště u koleje
č. | Začátek | Konec | Délka | Poznámka |  |  | č. | Začátek | Konec | Délka | Poznámka
1 | 88.785 | 89.368 | 583 | Hlavní staniční kolej |  |  | 1 | 89.12 | 89.31 | 190 | č. II, úrovňové, jednostranné vnitřní
|  |  | 0 | směr Bakov nad Jizerou | [5 empty] | 0 | konstrukce SUDOP T + desky K150
|  |  | 0 | a Loukov u Mnichova Hradiště |  |  | 2 | 89.114 | 89.341 | 227 | č. III, úrovňové, jednostranné vnitřní
2 | 88.8 | 89.369 | 569 | Vjezd - odjezd - průjezd |  |  | Tischer | 89.114 | 89.196 | 82 | u k.č.2 konstrukce Tischer
[7 empty] | sypané | 89.196 | 89.341 | 145 | u k.č.2 konstrukce sypané
3 | 88.785 | 89.379 | 594 | Vjezd - odjezd - průjezd |  |  | 3 | 89.214 | 89.294 | 80 | č. I, úrovňové, vnější
konstrukce SUDOP T + desky K145
přechod přes k.č.3 je v km 89,252-89,255
Mnichovo Hradiště

## Mnichovo Hradiště
Směr : Bakov nad Jizerou | [18 empty] | Návěstidla - ŽST | [14 empty] | Návěstidla - ŽST | [9 empty] | Směr : Loukov u Mnichova Hradiště
[15 empty] | Vjezdová |  |  |  | Odjezdová |  |  |  | Seřaďovací | [9 empty] | Seřaďovací | Odjezdová | [5 empty] | Vjezdová
[19 empty] | Obvod výpravčího | [6 empty] | Km 89,191 | [7 empty] | Obvod výpravčího
| Traťové | [43 empty] | Traťové
| zabezpečovací |  |  |  | Reléový poloautoblok |  |  |  | Kód : 4 | [5 empty] | Př L | 87.696 |  |  |  |  | S 2 | 88.8 | Stanice bez |  | SENA | C | JTom | [5 empty] | Stanice bez |  |  | L 2 | 89.369 |  |  | Př S | 90.408 |  |  |  | zabezpečovací |  |  |  | Reléový poloautoblok |  |  |  | Kód : 4
| zařízení : |  |  |  | AŽD - 71 ( bez kontroly volnosti tratě ) | [13 empty] | S 1 | 88.785 |  |  | seřaďovacích | [9 empty] | seřaďovacích | L 1 | 89.368 | [9 empty] | zařízení : |  |  |  | AŽD - 71 ( bez kontroly volnosti tratě )
[15 empty] | L | 88.4 |  |  |  |  | S 3 | 88.785 | návěstidel |  |  | VI. / 2012 | [6 empty] | návěstidel |  |  | L 3 | 89.379 |  |  | S | 89.705
| Zjišťování konce |  |  |  | doprovod vlaku - §) |  |  | zast. | 61 - §) | [35 empty] | Zjišťování konce |  |  |  | doprovod vlaku - §) |  |  | zast. | 61 - §)
| vlaku : |  |  |  | výpravčí |  |  | proj. | 00 | [35 empty] | vlaku : |  |  |  | výpravčí |  |  | proj. | 00
[5 empty] | §) = určený zaměstnanec informuje výpravčího návěstí "Vlak vjel celý" dle čl. 378 D1 | [43 empty] | §) = určený zaměstnanec informuje výpravčího návěstí "Vlak vjel celý" dle čl. 378 D1
EZ 2
( Vk2/Vk1/7 )
[7 empty] | nadjezd | [10 empty] | EZ 1 | [10 empty] | Vk 2 | [13 empty] | EZ 5
[9 empty] | Vk C2 | [34 empty] | Vk H1 |  | Vk H2
[18 empty] | ( 4/3 ) | [5 empty] | 5 |  |  |  | Vk 1 |  |  |  | 89,267 |  |  |  | 8 | [6 empty] | ( VkH1/VkH2 )
[6 empty] | Vlečka č: V1111 | [23 empty] | 6 | [18 empty] | Vlečka č: V1347
[17 empty] | S 3 | 4
7
[11 empty] | 3 | [30 empty] | 11
[17 empty] | S 1 | [34 empty] | S
[9 empty] | 1 | [27 empty] | L 3 | [6 empty] | 12
[11 empty] | 2 | [6 empty] | S 2 | [23 empty] | 10
|  | L | [34 empty] | L 1
[41 empty] | 9 | EZ 4
[7 empty] | km 88,632 | [27 empty] | L 2
( 11/8 )
Vk 3
[27 empty] | 89.096 | [9 empty] | EZ 3
( Vk3/9 )
Vjezdové / odjezdové rychlosti :
č. | staničení | N | námezník | přest. |  | č. | staničení | N | námezník | přest. | č. | staničení | N | námezník | přest. |  |  | poznámka | [7 empty] | v pokračování traťové koleje - rychlost traťová s místním omezením | [7 empty] | č. | staničení | N | námezník | přest. |  |  | poznámka |  |  | č. | staničení | N | námezník | přest. |  | č. | staničení | N | námezník | přest.
[5 empty] | Obvod výpravčího | [10 empty] | Obvod posunu | [9 empty] | při jízdě do odbočky - rychlost 40 km/h | [12 empty] | Obvod posunu | [9 empty] | Obvod výpravčího
[34 empty] | 6 | 89.166 | -37 | 89.129 | ručně | bez zabezpečení
|  |  | 0 | [7 empty] | 3 | 88.715 | 37 | 88.752 | ručně | výměnový zámek, klíč je držen v kontrolním zámku v.č.4 | [9 empty] | Současné vlakové cesty | [7 empty] | 7 | 89.196 | -37 | 89.159 | ručně | výměnový zámek, klíč je držen v kontrolním zámku Vk 1 | [13 empty] | 0
1 | 88.676 | 51 | 88.727 | elm. |  | 2 | 88.709 | 51 | 88.76 | elm. | 4 | 88.79 | -37 | 88.753 | ručně | kontrolní výměnový zámek, klíč 4/3 je držen v EZ v kolejišti | [9 empty] | Vzájemně vyloučeny jsou pouze protisměrné | [7 empty] | 8 | 89.366 | 37 | 89.403 | ručně | výměnový zámek, klíč je držen v kontrolním zámku v.č.11 |  |  |  |  | 10 | 89.447 | -51 | 89.396 | elm. |  | 12 | 89.48 | -51 | 89.429 | elm.
|  |  | 0 | [7 empty] | 5 | 88.905 | 37 | 88.942 | ručně | bez zabezpečení | [9 empty] | jízdní cesty na tutéž kolej | [7 empty] | 9 | 89.414 | -42 | 89.372 | ručně | výměnový zámek, klíč je držen v kontrolním zámku Vk 3
[34 empty] | 11 | 89.447 | -51 | 89.396 | ručně | kontrolní výměnový zámek, klíč 11/8 je držen v EZ v kolejišti
Výhybky
Mnichovo Hradiště
Výhybky
1
5 a
3
Výhybky
2
Výhybky
St. II
T
4
7
5 b
P2709
PZS - 3ZBI km 89,492
190
80
227
5