## Chotěšov pod Hazmburkem
|  |  | Směr : Čížkovice | [22 empty] | Směr : Libochovice
[10 empty] | Trať : 539 B |  |  |  | Km 9,902 |  |  |  | Ev. č. : 554691
[7 empty] | Návěstidla | [10 empty] | Návěstidla
|  |  | Traťové zabezpečovací zařízení : |  |  |  | Hranice dopravny |  | Místo zastavení |  |  |  |  | Dopravna D 3 |  |  |  | Místo zastavení |  |  |  | Hranice dopravny |  |  |  | Traťové zabezpečovací zařízení :
|  |  | Telefonické dorozumívání | [10 empty] | Mechanické | [11 empty] | Telefonické dorozumívání
|  |  | provoz podle SŽDC D 3 |  |  |  | LT 1 | [6 empty] | výhybky a výkolejky přestavuje a uzamyká doprovod vlaku | [7 empty] | LT 1 |  |  |  | provoz podle SŽDC D 3
[7 empty] | 9.79 |  | 9.944 |  |  |  |  | klíče od výhybek a výkolejek v soupravě hlavních klíčů (SHK) |  |  |  | 9.944 |  |  |  | 10.18
|  |  | Kód : 15 | [10 empty] | Kód : 1 | [11 empty] | Kód : 15
Sídlo dirigujícího dispečera :
Čížkovice
Vjezdové / odjezdové rychlosti :
v pokračování traťové koleje - rychlost traťová s místním omezením
při jízdě do odbočky - rychlost 40 km/h
9.897
Vk 3
3
L T
[6 empty] | 2 | [15 empty] | 4 |  | 5
L T
Výhybky | [9 empty] | Dopravní koleje |  |  |  |  | Nástupiště u koleje |  |  |  | Výhybky a výkolejky
č. | staničení | N | námezník | přest |  |  | poznámka |  |  | č. | Začátek | Konec | Délka | C | č. | Začátek | Konec | Délka | č. | staničení | N | námezník | přest |  | poznámka
[14 empty] | KANGO |  |  |  | 0 | Vk 3 | 10.038 |  |  | ručně | kontrolní výkolejkový zámek, klíč Vk3/4t/4 je v SHK - IV.
[10 empty] | 1 | 9.895 | 10.067 | 172 | JTom | 1 | 9.88 | 10 | 120 | 3 | 10.08 | -37 | 10.043 | ručně | upínačem hákového závěru zajištění ve směru na k.č.5
2 | 9.858 | 37 | 9.895 | ručně | odtlačné kontrolní výměnové zámky do obou směrů, klíče v.č.2 v SHK - I. | [9 empty] | obě N jsou konstrukce Tischer |  |  |  | 4 | 10.109 | -42 | 10.067 | ručně | odtlačný kontrolní výměnový zámek, klíče je držen v kontrolním zámku Vk 3
[10 empty] | 2 | 9.895 | 10.094 | 199 | X. | 2 | 9.9 | 10.02 | 120
[14 empty] | 2014 |  |  |  | 0 | 5 | 10.136 | -42 | 10.094 | ručně | odtlačné kontrolní výměnové zámky do obou směrů, klíče v.č.5 v SHK - II.
Chotěšov pod Hazmburkem
1
2
P 2278 km 9,804
1
120
1
120
5