## titul
Trať : | 539 D |  |  |  | Km 44,102 | [6 empty] | Ev. č. : | 570192
| Staniční |  |  |  | Elektronické stavědlo
| zabezpečovací |  |  |  | JOP | [5 empty] | Kód : 22
| zařízení : |  |  |  | 3. kategorie
| Dopravní stanoviště : |  |  |  | Dopravní kancelář
| ( km ) |  |  |  | 44.102
| Počet pracovníků : |  |  |  | Výpravčí - 1
| Zjišťování |  |  |  | samočinně činností | [5 empty] | zast. - 90
| konce vlaku |  |  |  | zabezpečovacího zařízení | [5 empty] | proj. - 30
|  | Dopravní koleje | [5 empty] | Nástupiště u koleje
č. | Začátek | Konec | Délka | Poznámka |  | č. | Začátek | Konec | Délka | Poznámka
1 | 44.01 | 44.128 | 118 | Hlavní staniční kolej |  | 1 | 44.032 | 44.122 | 90 | č. II, úrovňové, jednostranné
|  |  |  | směr Žalhostice a Liběšice | [5 empty] | přřístup po přechodu v km 44,088
2 | 43.978 | 44.075 | 97 | Kusá, vjezd - odjezd |  | 2 | 43.983 | 44.073 | 90 | č. III, úrovňové, jednostranné
[9 empty] | 0 | přřístup od VB
3 | 44.01 | 44.175 | 165 | Vjezd - odjezd - průjezd |  | 3 | 44.032 | 44.122 | 90 | č. I, úrovňové, vnější
přřístup po přechodu v km 44,140
Litoměřice horní nádraží

## Litoměřice horní n.
[5 empty] | Směr : Žalhostice | [6 empty] | Návěstidla - ŽST | [21 empty] | Návěstidla - ŽST | [7 empty] | Směr : Liběšice
[10 empty] | Vjezdová |  | Odjezdová |  |  |  | Seřaďovací | [15 empty] | Seřaďovací |  | Cestová |  | Odjezdová |  | Vjezdová
[12 empty] | Obvod výpravčího | [11 empty] | Km 44,102 | [9 empty] | Obvod výpravčího
| Traťové | [39 empty] | Traťové
| zabezpečovací |  |  |  | Telefonické dorozumívání |  | Kód : 1 *) |  |  | Př L | 42.135 |  |  | S 2 | 43.978 | Se 1 | 43.109 | Se 3 | 43.619 |  |  |  | KANGO | C | JTom | [6 empty] | Se 5 | 44.302 |  |  | L 1 | 44.128 | Př S | 45.452 |  | zabezpečovací | Telefonické dorozumívání |  |  |  | Kód : 1
| zařízení : |  |  |  | provoz podle SŽDC D1 | [6 empty] | S 1 | 44.01 | [20 empty] | Lc 2 | 44.075 | [5 empty] | zařízení : | provoz podle SŽDC D1
[5 empty] | *) v úseku Žalhostice - Litoměřice h.n. je doplněna volnost koleje indikací počítačů náprav |  |  |  |  | L | 42.864 |  |  | S 3 | 44.01 | Se 2 | 43.431 | Se 4 | 43.907 |  |  |  |  | III. / 2016 | [7 empty] | Se 6 | 44.682 |  |  | L 3 | 44.175 | S | 44.742
| Zjišťování konce |  |  |  | výpravčí | zast. | 00 | [16 empty] | Poznámka: zobrazeno v měřítku od Se 4 po Se 5 | [16 empty] | Zjišťování konce | výpravčí |  |  | zast. | 00
| vlaku : |  |  |  | vždy | proj. | 00 | [33 empty] | vlaku : | vždy |  |  | proj. | 00
S 3
[5 empty] | Se 1 |  |  |  | 0 |  | Se 3 | [10 empty] | S 1 | [17 empty] | Se 5 |  |  |  |  | S
[20 empty] | 2 | [10 empty] | L 3 | [5 empty] | 3
[16 empty] | 1 |  |  |  |  | S 2
| L | [6 empty] | Se 2 | [5 empty] | Se 4 | [14 empty] | L 1 | [12 empty] | Se 6
[27 empty] | 44,078 |  |  | přechod v km 44,140
Lc 2
přechod v km 44,088
Vjezdové / odjezdové rychlosti :
č. | staničení | N | námezník | přest. | [19 empty] | v pokračování traťové koleje - rychlost traťová s místním omezením | [18 empty] | č. | staničení | N | námezník | přest.
|  | Obvod výpravčího | [21 empty] | při jízdě do odbočky - rychlost 50 km/h | [20 empty] | Obvod výpravčího
1 | 43.917 | 51 | 43.968 | elm. | [19 empty] | Současné vlakové cesty | [21 empty] | 0
|  |  | 0 | [20 empty] | Vzájemně vyloučeny jsou pouze protisměrné | [18 empty] | 3 | 44.229 | -51 | 44.178 | elm.
2 | 43.955 | 51 | 44.006 | elm. | [19 empty] | jízdní cesty na tutéž kolej
Litoměřice horní nádraží
1
3
Výhybky
Výhybky
2
5
90
5
5
5
90
90
P 3340 - LT3 km 43,596
P 3342 - LT6 km 44,694
P 3341 - LT5 km 44,277
přechod - LT4 P 8451 km 43,912
P 3339 - LT2 km 43,449
P 3338 - LT1 km 42,883